## Plots_CV62-1
StationID | CV62-1 | [12 empty] | y=mx+b
CV62-1 11/9/16 | 11/9/16 |  | Chan[1] | Chan[2] | Chan[3] | Chan[4] | Chan[5] | Chan[11] | Chan[37] | Chan[37] | Chan[45] |  | m= | 0.0535
|  |  | Temperature | Pressure | Barometric | Turbidity | Battery | pH | Rugged DO | Rugged DO Sat | Conductivity |  | b= | 0.2517
Date | Time | ET (min) | Celsius | Meters H2O | PSI | NTU | Volts | pH | milligrams/L | %Saturation | PSU Salinity |  |  |  | 0.38648
1.8865
[5 empty] | 14.509 | raw | [8 empty] | 0.38648
Date | Time | ET (min) | Temp C | depth m | Inches Hg | NTU | Volts | pH | DO | % | PSU | Comment | YSI | NTUc | ft_depth
2016-11-09 | 11:49 | 288.6667 | 13.02 | 0.575 | 14.509 | 12.4 | 3.352 | 7.88 | 10.03 | 114.3287 | 27.31 | 11:49 |  | 0.9151 | 1.5
2016-11-09 | 11:49 | 288.8333 | 12.88 | 0.593 | 14.509 | 5.8 | 3.323 | 7.88 | 10.07 | 114.6175 | 27.49 | 11:49 |  | 0.562 | 1.5591
2016-11-09 | 11:49 | 289 | 12.84 | 0.599 | 14.508 | 4.3 | 3.352 | 7.88 | 10.1 | 114.9098 | 27.51 | 11:49 |  | 0.48175 | 1.5787
2016-11-09 | 11:49 | 289.3333 | 12.82 | 1.032 | 14.506 | -2.4 | 3.323 | 7.96 | 10.15 | 115.7513 | 28 | previous record deleted turb data bad |  | 0.1233 | 2.9993
2016-11-09 | 11:50 | 289.5 | 12.8 | 1.005 | 14.505 | -2.6 | 3.294 | 7.95 | 10.4 | 118.6437 | 28.04 | 11:50 |  | 0.1126 | 2.9108
2016-11-09 | 11:50 | 289.6667 | 12.81 | 0.984 | 14.503 | -2.3 | 3.323 | 7.93 | 10.65 | 121.5468 | 28.06 | 11:50 |  | 0.12865 | 2.8419
2016-11-09 | 11:50 | 289.8333 | 12.81 | 0.996 | 14.502 | -2.1 | 3.352 | 7.92 | 10.75 | 122.6494 | 27.99 | 11:50 |  | 0.13935 | 2.8812
2016-11-09 | 11:50 | 290 | 12.81 | 0.995 | 14.501 | -2.5 | 3.323 | 7.93 | 10.69 | 121.982 | 27.95 | 11:50 |  | 0.11795 | 2.878
2016-11-09 | 11:50 | 290.1667 | 12.82 | 0.983 | 14.499 | 1 | 3.352 | 7.92 | 10.68 | 121.7862 | 27.94 | 11:50 |  | 0.3052 | 2.8386
2016-11-09 | 11:50 | 290.3333 | 12.82 | 0.989 | 14.498 | -3.6 | 3.352 | 7.91 | 10.63 | 121.2794 | 27.96 | 11:50 |  | 0.0591 | 2.8583
2016-11-09 | 11:50 | 290.5 | 12.82 | 1 | 14.497 | -3.1 | 3.323 | 7.9 | 10.6 | 120.9258 | 27.85 | 11:50 |  | 0.08585 | 2.8944
2016-11-09 | 11:51 | 290.6667 | 12.83 | 0.979 | 14.496 | -3 | 3.323 | 7.9 | 10.57 | 120.4591 | 27.74 | 11:51 |  | 0.0912 | 2.8255
2016-11-09 | 11:51 | 290.8333 | 12.82 | 0.944 | 14.495 | -3 | 3.323 | 7.89 | 10.49 | 119.5759 | 27.75 | 11:51 |  | 0.0912 | 2.7106
2016-11-09 | 11:51 | 291 | 12.82 | 0.906 | 14.494 | -3.5 | 3.352 | 7.88 | 10.42 | 118.7005 | 27.67 | 11:51 |  | 0.06445 | 2.586
2016-11-09 | 11:51 | 291.1667 | 12.81 | 0.85 | 14.493 | -3.7 | 3.323 | 7.85 | 10.31 | 117.3835 | 27.66 | 11:51 |  | 0.05375 | 2.4022
2016-11-09 | 11:51 | 291.3333 | 12.8 | 0.89 | 14.492 | -3.7 | 3.323 | 7.83 | 10.15 | 115.5334 | 27.63 | 11:51 |  | 0.05375 | 2.5335
2016-11-09 | 11:52 | 291.5 | 12.81 | 0.897 | 14.491 | -4.1 | 3.323 | 7.81 | 9.87 | 112.3637 | 27.6 | 11:52 |  | 0.03235 | 2.5564
2016-11-09 | 11:52 | 291.6667 | 12.81 | 0.89 | 14.49 | -4.1 | 3.323 | 7.8 | 9.66 | 110.0391 | 27.57 | 11:52 |  | 0.03235 | 2.5335
2016-11-09 | 11:52 | 291.8333 | 12.79 | 0.92 | 14.489 | -4.1 | 3.294 | 7.79 | 9.53 | 108.4496 | 27.51 | 11:52 |  | 0.03235 | 2.6319
2016-11-09 | 11:52 | 292 | 12.79 | 0.922 | 14.489 | -4.2 | 3.294 | 7.8 | 9.44 | 107.4636 | 27.5 | 11:52 |  | 0.027 | 2.6385
2016-11-09 | 11:52 | 292.1667 | 12.78 | 0.9 | 14.488 | -3.9 | 3.323 | 7.81 | 9.38 | 106.7181 | 27.51 | 11:52 |  | 0.04305 | 2.5663
2016-11-09 | 11:52 | 292.3333 | 12.78 | 0.909 | 14.487 | -3.9 | 3.294 | 7.82 | 9.37 | 106.5895 | 27.5 | 11:52 |  | 0.04305 | 2.5958
2016-11-09 | 11:52 | 292.5 | 12.78 | 0.902 | 14.487 | -3.9 | 3.323 | 7.82 | 9.38 | 106.6961 | 27.49 | 11:52 |  | 0.04305 | 2.5728
2016-11-09 | 11:53 | 292.6667 | 12.78 | 0.915 | 14.486 | -4 | 3.323 | 7.82 | 9.39 | 106.9319 | 27.56 | 11:53 |  | 0.0377 | 2.6155
2016-11-09 | 11:53 | 292.8333 | 12.78 | 0.95 | 14.485 | -3.8 | 3.352 | 7.81 | 9.45 | 107.5438 | 27.55 | 11:53 |  | 0.0484 | 2.7303
2016-11-09 | 11:53 | 293 | 12.77 | 0.952 | 14.485 | -4 | 3.323 | 7.82 | 9.41 | 107.1019 | 27.53 | 11:53 |  | 0.0377 | 2.7369
2016-11-09 | 11:53 | 293.1667 | 12.77 | 0.954 | 14.484 | -3.7 | 3.323 | 7.83 | 9.49 | 108.022 | 27.57 | 11:53 |  | 0.05375 | 2.7434
2016-11-09 | 11:53 | 293.3333 | 12.76 | 1 | 14.484 | -3.5 | 3.323 | 7.84 | 9.54 | 108.6332 | 27.6 | 11:53 |  | 0.06445 | 2.8944
2016-11-09 | 11:54 | 293.5 | 12.76 | 1.032 | 14.483 | -3.3 | 3.323 | 7.85 | 9.61 | 109.3651 | 27.61 | 11:54 |  | 0.07515 | 2.9993
2016-11-09 | 11:54 | 293.6667 | 12.77 | 1.025 | 14.482 | -3.8 | 3.352 | 7.86 | 9.67 | 110.1295 | 27.6 | 11:54 |  | 0.0484 | 2.9764
2016-11-09 | 11:54 | 293.8333 | 12.77 | 0.999 | 14.482 | -3.8 | 3.352 | 7.85 | 9.72 | 110.6933 | 27.6 | 11:54 |  | 0.0484 | 2.8911
2016-11-09 | 11:54 | 294 | 12.77 | 1.004 | 14.481 | -3.9 | 3.323 | 7.84 | 9.71 | 110.5975 | 27.6 | 11:54 |  | 0.04305 | 2.9075
2016-11-09 | 11:54 | 294.1667 | 12.77 | 0.994 | 14.481 | -3.6 | 3.352 | 7.84 | 9.69 | 110.3871 | 27.6 | 11:54 |  | 0.0591 | 2.8747
2016-11-09 | 11:54 | 294.3333 | 12.77 | 0.987 | 14.48 | -3.8 | 3.323 | 7.84 | 9.7 | 110.4087 | 27.6 | 11:54 |  | 0.0484 | 2.8517
2016-11-09 | 11:54 | 294.5 | 12.77 | 0.986 | 14.48 | -3.8 | 3.352 | 7.84 | 9.7 | 110.4632 | 27.59 | 11:54 |  | 0.0484 | 2.8484
2016-11-09 | 11:55 | 294.6667 | 12.77 | 0.979 | 14.48 | -3.9 | 3.352 | 7.84 | 9.72 | 110.6894 | 27.6 | 11:55 |  | 0.04305 | 2.8255
2016-11-09 | 11:55 | 294.8333 | 12.77 | 0.977 | 14.479 | -3.8 | 3.352 | 7.84 | 9.7 | 110.4662 | 27.6 | 11:55 |  | 0.0484 | 2.8189
2016-11-09 | 11:55 | 295 | 12.78 | 0.976 | 14.478 | -3.9 | 3.323 | 7.84 | 9.7 | 110.5028 | 27.59 | 11:55 |  | 0.04305 | 2.8156
2016-11-09 | 11:55 | 295.1667 | 12.78 | 0.982 | 14.478 | -3.9 | 3.352 | 7.84 | 9.68 | 110.299 | 27.59 | 11:55 |  | 0.04305 | 2.8353
2016-11-09 | 11:55 | 295.3333 | 12.77 | 0.971 | 14.478 | -3.5 | 3.323 | 7.84 | 9.67 | 110.1879 | 27.6 | 11:55 |  | 0.06445 | 2.7992
2016-11-09 | 11:56 | 295.5 | 12.78 | 0.914 | 14.477 | -3.7 | 3.352 | 7.84 | 9.68 | 110.2906 | 27.6 | 11:56 |  | 0.05375 | 2.6122
2016-11-09 | 11:56 | 295.6667 | 12.77 | 0.908 | 14.477 | -4.1 | 3.294 | 7.84 | 9.68 | 110.2112 | 27.6 | 11:56 |  | 0.03235 | 2.5925
2016-11-09 | 11:56 | 295.8333 | 12.77 | 0.893 | 14.476 | -3.7 | 3.323 | 7.84 | 9.69 | 110.3387 | 27.6 | 11:56 |  | 0.05375 | 2.5433
2016-11-09 | 11:56 | 296 | 12.77 | 0.891 | 14.476 | -4 | 3.323 | 7.84 | 9.69 | 110.3465 | 27.61 | 11:56 |  | 0.0377 | 2.5367
2016-11-09 | 11:56 | 296.1667 | 12.77 | 0.898 | 14.475 | -4.1 | 3.352 | 7.84 | 9.67 | 110.2104 | 27.59 | 11:56 |  | 0.03235 | 2.5597
2016-11-09 | 11:56 | 296.3333 | 12.77 | 0.888 | 14.475 | -3.8 | 3.323 | 7.83 | 9.63 | 109.7397 | 27.6 | 11:56 |  | 0.0484 | 2.5269
2016-11-09 | 11:56 | 296.5 | 12.77 | 0.864 | 14.474 | -4 | 3.352 | 7.83 | 9.58 | 109.0972 | 27.6 | 11:56 |  | 0.0377 | 2.4482
2016-11-09 | 11:57 | 296.6667 | 12.76 | 0.886 | 14.474 | -3.5 | 3.323 | 7.82 | 9.53 | 108.5697 | 27.6 | 11:57 |  | 0.06445 | 2.5203
2016-11-09 | 11:57 | 296.8333 | 12.76 | 0.903 | 14.474 | -4.2 | 3.352 | 7.82 | 9.5 | 108.1679 | 27.6 | 11:57 |  | 0.027 | 2.5761
2016-11-09 | 11:57 | 297 | 12.76 | 0.903 | 14.474 | -4.1 | 3.323 | 7.82 | 9.49 | 108.1488 | 27.6 | 11:57 |  | 0.03235 | 2.5761
2016-11-09 | 11:57 | 297.1667 | 12.77 | 0.903 | 14.473 | -3.6 | 3.323 | 7.82 | 9.49 | 108.0785 | 27.6 | 11:57 |  | 0.0591 | 2.5761
2016-11-09 | 11:57 | 297.3333 | 12.77 | 0.909 | 14.473 | -4.3 | 3.323 | 7.82 | 9.48 | 108.0043 | 27.59 | 11:57 |  | 0.02165 | 2.5958
2016-11-09 | 11:58 | 297.5 | 12.77 | 1.025 | 14.473 | -4.4 | 3.323 | 7.82 | 9.47 | 107.8804 | 27.58 | 11:58 |  | 0.0163 | 2.9764
2016-11-09 | 11:58 | 297.6667 | 12.77 | 1.025 | 14.473 | -4.1 | 3.294 | 7.82 | 9.47 | 107.8839 | 27.59 | 11:58 |  | 0.03235 | 2.9764
2016-11-09 | 11:58 | 297.8333 | 12.77 | 1.012 | 14.472 | -4.1 | 3.323 | 7.82 | 9.45 | 107.7067 | 27.59 | 11:58 |  | 0.03235 | 2.9337
2016-11-09 | 11:58 | 298 | 12.78 | 1.019 | 14.472 | -4.2 | 3.352 | 7.83 | 9.46 | 107.7454 | 27.59 | 11:58 |  | 0.027 | 2.9567
2016-11-09 | 11:58 | 298.1667 | 12.78 | 1.024 | 14.472 | -4.2 | 3.323 | 7.84 | 9.46 | 107.8006 | 27.59 | 11:58 |  | 0.027 | 2.9731
2016-11-09 | 11:58 | 298.3333 | 12.77 | 0.914 | 14.472 | -3.4 | 3.352 | 7.84 | 9.49 | 108.1056 | 27.6 | 11:58 |  | 0.0698 | 2.6122
2016-11-09 | 11:58 | 298.5 | 12.78 | 1.012 | 14.471 | -4.1 | 3.323 | 7.85 | 9.59 | 109.2431 | 27.58 | 11:58 |  | 0.03235 | 2.9337
2016-11-09 | 11:59 | 298.6667 | 12.78 | 1.015 | 14.471 | -3.9 | 3.323 | 7.85 | 9.65 | 109.9849 | 27.59 | 11:59 |  | 0.04305 | 2.9436
2016-11-09 | 11:59 | 298.8333 | 12.78 | 1.009 | 14.471 | -4 | 3.323 | 7.85 | 9.67 | 110.2023 | 27.58 | 11:59 |  | 0.0377 | 2.9239
2016-11-09 | 11:59 | 299 | 12.77 | 1.012 | 14.47 | -3.8 | 3.323 | 7.86 | 9.7 | 110.5715 | 27.58 | 11:59 |  | 0.0484 | 2.9337
2016-11-09 | 11:59 | 299.1667 | 12.78 | 1.014 | 14.471 | -3.5 | 3.352 | 7.86 | 9.74 | 111.0163 | 27.56 | 11:59 |  | 0.06445 | 2.9403
2016-11-09 | 11:59 | 299.3333 | 12.78 | 1.007 | 14.47 | -3.9 | 3.352 | 7.85 | 9.76 | 111.1765 | 27.57 | 11:59 |  | 0.04305 | 2.9173
2016-11-09 | 12:00 | 299.5 | 12.78 | 1.005 | 14.47 | -4.3 | 3.323 | 7.85 | 9.75 | 111.0564 | 27.57 | 12:00 |  | 0.02165 | 2.9108
2016-11-09 | 12:00 | 299.6667 | 12.78 | 0.986 | 14.47 | -3.8 | 3.352 | 7.85 | 9.74 | 111.0221 | 27.57 | 12:00 |  | 0.0484 | 2.8484
2016-11-09 | 12:00 | 299.8333 | 12.78 | 1.039 | 14.47 | -3.8 | 3.352 | 7.85 | 9.74 | 111.0183 | 27.6 | 12:00 |  | 0.0484 | 3.0223
2016-11-09 | 12:00 | 300 | 12.78 | 1.034 | 14.469 | -3.9 | 3.323 | 7.85 | 9.73 | 110.8791 | 27.59 | 12:00 |  | 0.04305 | 3.0059
2016-11-09 | 12:00 | 300.1667 | 12.78 | 0.981 | 14.469 | -3.9 | 3.352 | 7.86 | 9.73 | 110.9321 | 27.61 | 12:00 |  | 0.04305 | 2.832
2016-11-09 | 12:00 | 300.3333 | 12.78 | 1.024 | 14.469 | -3.4 | 3.323 | 7.86 | 9.75 | 111.1222 | 27.61 | 12:00 |  | 0.0698 | 2.9731
2016-11-09 | 12:00 | 300.5 | 12.78 | 1.009 | 14.469 | -3.6 | 3.323 | 7.87 | 9.79 | 111.5483 | 27.59 | 12:00 |  | 0.0591 | 2.9239
2016-11-09 | 12:01 | 300.6667 | 12.78 | 0.961 | 14.468 | -3.5 | 3.323 | 7.87 | 9.85 | 112.223 | 27.59 | 12:01 |  | 0.06445 | 2.7664
2016-11-09 | 12:01 | 300.8333 | 12.79 | 0.942 | 14.468 | -3.6 | 3.323 | 7.88 | 9.9 | 112.8129 | 27.58 | 12:01 |  | 0.0591 | 2.7041
2016-11-09 | 12:01 | 301 | 12.79 | 0.906 | 14.468 | -3.8 | 3.323 | 7.87 | 9.93 | 113.195 | 27.58 | 12:01 |  | 0.0484 | 2.586
2016-11-09 | 12:01 | 301.1667 | 12.79 | 0.897 | 14.468 | -3.8 | 3.323 | 7.87 | 9.94 | 113.3046 | 27.58 | 12:01 |  | 0.0484 | 2.5564
2016-11-09 | 12:01 | 301.3333 | 12.79 | 0.902 | 14.468 | -4 | 3.323 | 7.87 | 9.95 | 113.4111 | 27.58 | 12:01 |  | 0.0377 | 2.5728
2016-11-09 | 12:02 | 301.5 | 12.79 | 0.909 | 14.467 | -3.8 | 3.352 | 7.87 | 9.94 | 113.3497 | 27.58 | 12:02 |  | 0.0484 | 2.5958
2016-11-09 | 12:02 | 301.6667 | 12.79 | 0.902 | 14.467 | -3.6 | 3.323 | 7.88 | 9.94 | 113.2785 | 27.59 | 12:02 |  | 0.0591 | 2.5728
2016-11-09 | 12:02 | 301.8333 | 12.79 | 0.904 | 14.468 | -3.5 | 3.323 | 7.88 | 9.94 | 113.3325 | 27.58 | 12:02 |  | 0.06445 | 2.5794
2016-11-09 | 12:02 | 302 | 12.79 | 0.901 | 14.468 | -3.5 | 3.323 | 7.88 | 9.96 | 113.5067 | 27.58 | 12:02 |  | 0.06445 | 2.5696
2016-11-09 | 12:02 | 302.1667 | 12.81 | 0.901 | 14.467 | -3.8 | 3.323 | 7.88 | 9.98 | 113.8465 | 27.58 | 12:02 |  | 0.0484 | 2.5696
2016-11-09 | 12:02 | 302.3333 | 12.81 | 0.909 | 14.467 | -3.2 | 3.323 | 7.89 | 10 | 114.0864 | 27.58 | 12:02 |  | 0.0805 | 2.5958
2016-11-09 | 12:02 | 302.5 | 12.8 | 0.894 | 14.467 | -3.8 | 3.323 | 7.89 | 10.03 | 114.4105 | 27.61 | 12:02 |  | 0.0484 | 2.5466
2016-11-09 | 12:03 | 302.6667 | 12.81 | 1.02 | 14.467 | -3.5 | 3.352 | 7.89 | 10.08 | 114.9742 | 27.62 | 12:03 |  | 0.06445 | 2.96
2016-11-09 | 12:03 | 302.8333 | 12.8 | 2.169 | 14.468 | -3.8 | 3.294 | 7.98 | 10.15 | 116.5522 | 28.7 | 12:03 |  | 0.0484 | 6.7297
2016-11-09 | 12:03 | 303 | 12.73 | 2.338 | 14.468 | -4.2 | 3.323 | 7.82 | 10.38 | 119.3526 | 29.11 | 12:03 |  | 0.027 | 7.2841
2016-11-09 | 12:03 | 303.1667 | 12.7 | 2.333 | 14.468 | -4.5 | 3.352 | 7.77 | 9.71 | 111.6165 | 29.24 | 12:03 |  | 0.01095 | 7.2677
2016-11-09 | 12:03 | 303.3333 | 12.7 | 2.275 | 14.467 | -4.7 | 3.323 | 7.75 | 9.19 | 105.762 | 29.33 | 12:03 |  | 0.00025 | 7.0774
2016-11-09 | 12:04 | 303.5 | 12.72 | 2.277 | 14.467 | -4.8 | 3.323 | 7.75 | 8.63 | 99.3621 | 29.35 | 12:04 |  | 0 | 7.084
2016-11-09 | 12:04 | 303.6667 | 12.71 | 2.277 | 14.467 | -4.7 | 3.323 | 7.76 | 8.47 | 97.5408 | 29.38 | 12:04 |  | 0.00025 | 7.084
2016-11-09 | 12:04 | 303.8333 | 12.71 | 2.283 | 14.467 | -4.6 | 3.323 | 7.75 | 8.42 | 96.9265 | 29.39 | 12:04 |  | 0.0056 | 7.1037
2016-11-09 | 12:04 | 304 | 12.71 | 2.29 | 14.467 | -4.5 | 3.323 | 7.75 | 8.41 | 96.8121 | 29.42 | 12:04 |  | 0.01095 | 7.1266
2016-11-09 | 12:04 | 304.1667 | 12.7 | 2.659 | 14.467 | -4.1 | 3.323 | 7.73 | 8.28 | 95.2937 | 29.47 | 12:04 |  | 0.03235 | 8.3373
2016-11-09 | 12:04 | 304.3333 | 12.69 | 3.114 | 14.467 | -4.7 | 3.352 | 7.73 | 8.17 | 94.1142 | 29.5 | 12:04 |  | 0.00025 | 9.8301
2016-11-09 | 12:04 | 304.5 | 12.69 | 3.781 | 14.468 | -4.6 | 3.352 | 7.73 | 8.05 | 92.6569 | 29.54 | 12:04 |  | 0.0056 | 12.0184
2016-11-09 | 12:05 | 304.6667 | 12.68 | 4.005 | 14.468 | -4.6 | 3.352 | 7.72 | 8.01 | 92.2422 | 29.56 | 12:05 |  | 0.0056 | 12.7533
2016-11-09 | 12:05 | 304.8333 | 12.7 | 4.007 | 14.467 | -4.7 | 3.352 | 7.72 | 7.94 | 91.4908 | 29.54 | 12:05 |  | 0.00025 | 12.7598
2016-11-09 | 12:05 | 305 | 12.69 | 4.01 | 14.467 | -4.7 | 3.323 | 7.72 | 7.91 | 91.0699 | 29.55 | 12:05 |  | 0.00025 | 12.7697
2016-11-09 | 12:05 | 305.1667 | 12.69 | 4.017 | 14.467 | -4.7 | 3.323 | 7.71 | 7.87 | 90.6081 | 29.55 | 12:05 |  | 0.00025 | 12.7927
2016-11-09 | 12:05 | 305.3333 | 12.68 | 4.009 | 14.467 | -4.6 | 3.352 | 7.71 | 7.85 | 90.432 | 29.55 | 12:05 |  | 0.0056 | 12.7664
2016-11-09 | 12:06 | 305.5 | 12.69 | 4.015 | 14.466 | -4.6 | 3.323 | 7.71 | 7.83 | 90.2078 | 29.55 | 12:06 |  | 0.0056 | 12.7861
2016-11-09 | 12:06 | 305.6667 | 12.69 | 4.02 | 14.466 | -4.7 | 3.294 | 7.71 | 7.8 | 89.848 | 29.56 | 12:06 |  | 0.00025 | 12.8025
2016-11-09 | 12:06 | 305.8333 | 12.69 | 4.022 | 14.466 | -4.4 | 3.323 | 7.71 | 7.81 | 89.9071 | 29.56 | 12:06 |  | 0.0163 | 12.8091
2016-11-09 | 12:06 | 306 | 12.67 | 5.531 | 14.467 | -4.7 | 3.323 | 7.69 | 7.73 | 89.0757 | 29.71 | 12:06 |  | 0.00025 | 17.7598
2016-11-09 | 12:06 | 306.1667 | 12.66 | 6.133 | 14.468 | -3.6 | 3.352 | 7.67 | 7.53 | 86.7726 | 29.72 | 12:06 |  | 0.0591 | 19.7349
2016-11-09 | 12:06 | 306.3333 | 12.65 | 6.555 | 14.468 | -4.2 | 3.294 | 7.67 | 7.34 | 84.5966 | 29.73 | 12:06 |  | 0.027 | 21.1194
2016-11-09 | 12:06 | 306.5 | 12.65 | 6.515 | 14.468 | -4.6 | 3.323 | 7.67 | 7.26 | 83.6371 | 29.73 | 12:06 |  | 0.0056 | 20.9882
2016-11-09 | 12:07 | 306.6667 | 12.64 | 6.529 | 14.468 | -4.5 | 3.323 | 7.67 | 7.19 | 82.8034 | 29.73 | 12:07 |  | 0.01095 | 21.0341
2016-11-09 | 12:07 | 306.8333 | 12.64 | 6.532 | 14.467 | -4.4 | 3.352 | 7.67 | 7.16 | 82.4649 | 29.72 | 12:07 |  | 0.0163 | 21.044
2016-11-09 | 12:07 | 307 | 12.64 | 6.547 | 14.467 | -4.5 | 3.323 | 7.67 | 7.14 | 82.2879 | 29.73 | 12:07 |  | 0.01095 | 21.0932
2016-11-09 | 12:07 | 307.1667 | 12.64 | 7.336 | 14.468 | -4.4 | 3.294 | 7.66 | 7.13 | 82.0981 | 29.79 | 12:07 |  | 0.0163 | 23.6818
2016-11-09 | 12:07 | 307.3333 | 12.63 | 9.906 | 14.47 | -4.1 | 3.352 | 7.64 | 6.93 | 79.8955 | 29.84 | 12:07 |  | 0.03235 | 32.1135
2016-11-09 | 12:08 | 307.5 | 12.63 | 10.169 | 14.47 | -4.2 | 3.294 | 7.64 | 6.78 | 78.1238 | 29.85 | 12:08 |  | 0.027 | 32.9764
2016-11-09 | 12:08 | 307.6667 | 12.63 | 10.113 | 14.47 | -3.6 | 3.323 | 7.64 | 6.71 | 77.3608 | 29.85 | 12:08 |  | 0.0591 | 32.7927
2016-11-09 | 12:08 | 307.8333 | 12.63 | 10.141 | 14.47 | -3.7 | 3.323 | 7.64 | 6.67 | 76.8574 | 29.85 | 12:08 |  | 0.05375 | 32.8845
2016-11-09 | 12:08 | 308 | 12.63 | 10.173 | 14.47 | -3.7 | 3.352 | 7.64 | 6.63 | 76.4376 | 29.86 | 12:08 |  | 0.05375 | 32.9895
2016-11-09 | 12:08 | 308.1667 | 12.63 | 10.415 | 14.469 | -3.9 | 3.323 | 7.65 | 6.6 | 76.0534 | 29.87 | 12:08 |  | 0.04305 | 33.7835
2016-11-09 | 12:08 | 308.3333 | 12.63 | 11.534 | 14.471 | -3.9 | 3.352 | 7.65 | 6.58 | 75.8167 | 29.9 | 12:08 |  | 0.04305 | 37.4547
2016-11-09 | 12:08 | 308.5 | 12.63 | 12.366 | 14.471 | -3.8 | 3.352 | 7.64 | 6.56 | 75.6627 | 29.92 | 12:08 |  | 0.0484 | 40.1844
2016-11-09 | 12:09 | 308.6667 | 12.63 | 12.768 | 14.472 | -0.8 | 3.323 | 7.6 | 6.41 | 73.8917 | 29.93 | 12:09 |  | 0.2089 | 41.5033
2016-11-09 | 12:09 | 308.8333 | 12.63 | 12.81 | 14.472 | 2.4 | 3.294 | 7.59 | 6.16 | 71.0237 | 29.97 | 12:09 |  | 0.3801 | 41.6411
2016-11-09 | 12:09 | 309 | 12.63 | 11.689 | 14.471 | -2.4 | 3.352 | 7.62 | 5.94 | 68.4338 | 29.91 | 12:09 |  | 0.1233 | 37.9633
2016-11-09 | 12:09 | 309.1667 | 12.63 | 8.41 | 14.467 | -4.2 | 3.352 | 7.64 | 6.17 | 71.1091 | 29.82 | 12:09 |  | 0.027 | 27.2054
2016-11-09 | 12:09 | 309.3333 | 12.63 | 8.462 | 14.467 | -4.1 | 3.323 | 7.65 | 6.51 | 74.956 | 29.79 | 12:09 |  | 0.03235 | 27.376
2016-11-09 | 12:10 | 309.5 | 12.63 | 8.942 | 14.468 | -4.2 | 3.352 | 7.64 | 6.63 | 76.4101 | 29.8 | 12:10 |  | 0.027 | 28.9508
2016-11-09 | 12:10 | 309.6667 | 12.63 | 10.748 | 14.469 | -4 | 3.352 | 7.65 | 6.61 | 76.2102 | 29.87 | 12:10 |  | 0.0377 | 34.876
2016-11-09 | 12:10 | 309.8333 | 12.63 | 10.944 | 14.469 | -3.5 | 3.323 | 7.65 | 6.6 | 76.0597 | 29.88 | 12:10 |  | 0.06445 | 35.519
2016-11-09 | 12:10 | 310 | 12.63 | 10.889 | 14.469 | -4.2 | 3.352 | 7.65 | 6.61 | 76.2123 | 29.88 | 12:10 |  | 0.027 | 35.3386
2016-11-09 | 12:10 | 310.1667 | 12.63 | 10.894 | 14.469 | 5.2 | 3.294 | 7.65 | 6.62 | 76.2522 | 29.88 | 12:10 |  | 0.5299 | 35.355
2016-11-09 | 12:10 | 310.3333 | 12.63 | 10.908 | 14.468 | -4.3 | 3.323 | 7.65 | 6.62 | 76.345 | 29.89 | 12:10 |  | 0.02165 | 35.4009
2016-11-09 | 12:10 | 310.5 | 12.63 | 10.908 | 14.468 | -2.9 | 3.323 | 7.65 | 6.63 | 76.3636 | 29.89 | 12:10 |  | 0.09655 | 35.4009
2016-11-09 | 12:11 | 310.6667 | 12.62 | 10.913 | 14.468 | -4.2 | 3.323 | 7.65 | 6.62 | 76.3203 | 29.89 | 12:11 |  | 0.027 | 35.4173
2016-11-09 | 12:11 | 310.8333 | 12.62 | 10.816 | 14.468 | -4.3 | 3.352 | 7.65 | 6.63 | 76.4635 | 29.88 | 12:11 |  | 0.02165 | 35.0991
2016-11-09 | 12:11 | 311 | 12.63 | 10.911 | 14.468 | -3.7 | 3.323 | 7.65 | 6.64 | 76.4884 | 29.88 | 12:11 |  | 0.05375 | 35.4108
2016-11-09 | 12:11 | 311.1667 | 12.63 | 10.919 | 14.468 | -3.6 | 3.323 | 7.65 | 6.63 | 76.4233 | 29.88 | 12:11 |  | 0.0591 | 35.437
2016-11-09 | 12:11 | 311.3333 | 12.63 | 10.916 | 14.467 | -4.1 | 3.352 | 7.65 | 6.64 | 76.4851 | 29.88 | 12:11 |  | 0.03235 | 35.4272
2016-11-09 | 12:12 | 311.5 | 12.63 | 10.904 | 14.467 | -4.2 | 3.294 | 7.65 | 6.64 | 76.5125 | 29.88 | 12:12 |  | 0.027 | 35.3878
2016-11-09 | 12:12 | 311.6667 | 12.63 | 10.914 | 14.467 | -4 | 3.323 | 7.65 | 6.63 | 76.4426 | 29.88 | 12:12 |  | 0.0377 | 35.4206
2016-11-09 | 12:12 | 311.8333 | 12.63 | 10.919 | 14.467 | -3.8 | 3.352 | 7.65 | 6.63 | 76.4331 | 29.87 | 12:12 |  | 0.0484 | 35.437
2016-11-09 | 12:12 | 312 | 12.63 | 10.914 | 14.467 | -4 | 3.323 | 7.65 | 6.63 | 76.4775 | 29.87 | 12:12 |  | 0.0377 | 35.4206
2016-11-09 | 12:12 | 312.1667 | 12.63 | 10.913 | 14.467 | -4.3 | 3.352 | 7.65 | 6.63 | 76.4129 | 29.88 | 12:12 |  | 0.02165 | 35.4173
2016-11-09 | 12:12 | 312.3333 | 12.63 | 10.913 | 14.467 | -4 | 3.323 | 7.65 | 6.63 | 76.4736 | 29.88 | 12:12 |  | 0.0377 | 35.4173
2016-11-09 | 12:12 | 312.5 | 12.63 | 10.931 | 14.467 | -4.1 | 3.294 | 7.65 | 6.63 | 76.3676 | 29.88 | 12:12 |  | 0.03235 | 35.4764
2016-11-09 | 12:13 | 312.6667 | 12.63 | 10.924 | 14.466 | -3.9 | 3.323 | 7.65 | 6.64 | 76.4947 | 29.88 | 12:13 |  | 0.04305 | 35.4534
2016-11-09 | 12:13 | 312.8333 | 12.62 | 10.921 | 14.467 | -4.2 | 3.352 | 7.65 | 6.62 | 76.3493 | 29.88 | 12:13 |  | 0.027 | 35.4436
2016-11-09 | 12:13 | 313 | 12.63 | 10.921 | 14.466 | -4 | 3.323 | 7.65 | 6.61 | 76.2074 | 29.87 | 12:13 |  | 0.0377 | 35.4436
2016-11-09 | 12:13 | 313.1667 | 12.62 | 10.919 | 14.466 | -3.8 | 3.323 | 7.65 | 6.63 | 76.3646 | 29.88 | 12:13 |  | 0.0484 | 35.437
2016-11-09 | 12:13 | 313.3333 | 12.63 | 10.919 | 14.466 | -3.9 | 3.352 | 7.65 | 6.62 | 76.256 | 29.88 | 12:13 |  | 0.04305 | 35.437
2016-11-09 | 12:14 | 313.5 | 12.63 | 10.929 | 14.466 | -4.1 | 3.323 | 7.64 | 6.61 | 76.2134 | 29.88 | 12:14 |  | 0.03235 | 35.4698
2016-11-09 | 12:14 | 313.6667 | 12.63 | 10.929 | 14.466 | -3.9 | 3.323 | 7.64 | 6.61 | 76.1723 | 29.88 | 12:14 |  | 0.04305 | 35.4698
2016-11-09 | 12:14 | 313.8333 | 12.63 | 10.936 | 14.466 | -3.1 | 3.323 | 7.64 | 6.6 | 76.0955 | 29.88 | 12:14 |  | 0.08585 | 35.4928
2016-11-09 | 12:14 | 314 | 12.63 | 10.861 | 14.466 | -4.1 | 3.352 | 7.64 | 6.59 | 76.0217 | 29.88 | 12:14 |  | 0.03235 | 35.2467
2016-11-09 | 12:14 | 314.1667 | 12.62 | 10.879 | 14.466 | -3.6 | 3.352 | 7.65 | 6.6 | 76.0877 | 29.88 | 12:14 |  | 0.0591 | 35.3058
2016-11-09 | 12:14 | 314.3333 | 12.62 | 10.854 | 14.466 | -4 | 3.352 | 7.64 | 6.59 | 76.0121 | 29.88 | 12:14 |  | 0.0377 | 35.2238
2016-11-09 | 12:14 | 314.5 | 12.63 | 10.858 | 14.466 | -3.3 | 3.352 | 7.64 | 6.6 | 76.0962 | 29.88 | 12:14 |  | 0.07515 | 35.2369
2016-11-09 | 12:15 | 314.6667 | 12.62 | 10.804 | 14.465 | -3.9 | 3.323 | 7.64 | 6.6 | 76.074 | 29.89 | 12:15 |  | 0.04305 | 35.0597
2016-11-09 | 12:15 | 314.8333 | 12.62 | 10.806 | 14.465 | -3.8 | 3.352 | 7.64 | 6.59 | 76.0124 | 29.89 | 12:15 |  | 0.0484 | 35.0663
2016-11-09 | 12:15 | 315 | 12.62 | 10.849 | 14.465 | -4 | 3.294 | 7.64 | 6.6 | 76.0922 | 29.88 | 12:15 |  | 0.0377 | 35.2074
2016-11-09 | 12:15 | 315.1667 | 12.63 | 10.851 | 14.465 | -4.1 | 3.294 | 7.64 | 6.6 | 76.1239 | 29.88 | 12:15 |  | 0.03235 | 35.2139
2016-11-09 | 12:15 | 315.3333 | 12.63 | 10.821 | 14.465 | -4.2 | 3.323 | 7.64 | 6.62 | 76.2713 | 29.88 | 12:15 |  | 0.027 | 35.1155
2016-11-09 | 12:16 | 315.5 | 12.63 | 10.811 | 14.465 | -4.1 | 3.352 | 7.64 | 6.61 | 76.1641 | 29.88 | 12:16 |  | 0.03235 | 35.0827
2016-11-09 | 12:16 | 315.6667 | 12.62 | 10.816 | 14.465 | -4.3 | 3.323 | 7.64 | 6.63 | 76.3739 | 29.88 | 12:16 |  | 0.02165 | 35.0991
2016-11-09 | 12:16 | 315.8333 | 12.62 | 10.816 | 14.465 | -4.3 | 3.323 | 7.64 | 6.63 | 76.3717 | 29.89 | 12:16 |  | 0.02165 | 35.0991
2016-11-09 | 12:16 | 316 | 12.62 | 10.868 | 14.465 | -4.1 | 3.323 | 7.64 | 6.62 | 76.3225 | 29.89 | 12:16 |  | 0.03235 | 35.2697
2016-11-09 | 12:16 | 316.1667 | 12.63 | 8.959 | 14.463 | -3.9 | 3.352 | 7.64 | 6.63 | 76.4225 | 29.77 | 12:16 |  | 0.04305 | 29.0066
2016-11-09 | 12:16 | 316.3333 | 12.64 | 4.265 | 14.458 | -4.2 | 3.323 | 7.66 | 6.72 | 77.4392 | 29.74 | 12:16 |  | 0.027 | 13.6063
2016-11-09 | 12:16 | 316.5 | 12.72 | 0.903 | 14.455 | 0.8 | 3.352 | 7.96 | 7.53 | 86.2703 | 28.38 | 12:16 |  | 0.2945 | 2.5761
2016-11-09 | 12:17 | 316.6667 | 12.79 | 1.071 | 14.455 | -2.6 | 3.323 | 7.92 | 9.55 | 109.3874 | 28.23 | 12:17 |  | 0.1126 | 3.1273
2016-11-09 | 12:17 | 316.8333 | 12.8 | 1.078 | 14.455 | -2.7 | 3.352 | 7.93 | 10.08 | 115.4615 | 28.2 | 12:17 |  | 0.10725 | 3.1503
2016-11-09 | 12:17 | 317 | 12.81 | 1.077 | 14.455 | -2.9 | 3.323 | 7.93 | 10.25 | 117.3148 | 28.05 | 12:17 |  | 0.09655 | 3.147
2016-11-09 | 12:17 | 317.1667 | 12.83 | 1.076 | 14.455 | -3.3 | 3.352 | 7.92 | 10.37 | 118.7046 | 27.94 | 12:17 |  | 0.07515 | 3.1437
2016-11-09 | 12:17 | 317.3333 | 12.81 | 1.079 | 14.455 | -2.9 | 3.323 | 7.92 | 10.43 | 119.3319 | 27.9 | 12:17 |  | 0.09655 | 3.1535
2016-11-09 | 12:18 | 317.5 | 12.79 | 1.124 | 14.456 | -3 | 3.323 | 7.92 | 10.43 | 119.2015 | 27.77 | 12:18 |  | 0.0912 | 3.3012
2016-11-09 | 12:18 | 317.6667 | 12.78 | 1.122 | 14.456 | -3.6 | 3.323 | 7.91 | 10.44 | 119.2877 | 27.91 | 12:18 |  | 0.0591 | 3.2946
2016-11-09 | 12:18 | 317.8333 | 12.77 | 1.114 | 14.456 | -3 | 3.323 | 7.92 | 10.46 | 119.623 | 27.95 | 12:18 |  | 0.0912 | 3.2684
2016-11-09 | 12:18 | 318 | 12.77 | 1.112 | 14.456 | -2.7 | 3.323 | 7.91 | 10.44 | 119.4281 | 28.01 | 12:18 |  | 0.10725 | 3.2618
2016-11-09 | 12:18 | 318.1667 | 12.77 | 1.104 | 14.456 | -2.9 | 3.323 | 7.91 | 10.42 | 119.1834 | 28 | 12:18 |  | 0.09655 | 3.2356
2016-11-09 | 12:18 | 318.3333 | 12.78 | 1.1 | 14.457 | -2.7 | 3.352 | 7.91 | 10.36 | 118.4678 | 28 | 12:18 |  | 0.10725 | 3.2224
2016-11-09 | 12:18 | 318.5 | 12.77 | 1.102 | 14.457 | -2.8 | 3.323 | 7.91 | 10.33 | 118.0988 | 28.02 | 12:18 |  | 0.1019 | 3.229
2016-11-09 | 12:19 | 318.6667 | 12.77 | 1.099 | 14.457 | -2.8 | 3.323 | 7.91 | 10.35 | 118.4168 | 28.04 | 12:19 |  | 0.1019 | 3.2192
2016-11-09 | 12:19 | 318.8333 | 12.78 | 1.099 | 14.457 | -2.7 | 3.352 | 7.92 | 10.37 | 118.5945 | 28.03 | 12:19 |  | 0.10725 | 3.2192
2016-11-09 | 12:19 | 319 | 12.78 | 1.107 | 14.457 | -3.3 | 3.352 | 7.92 | 10.37 | 118.6652 | 28.05 | 12:19 |  | 0.07515 | 3.2454
2016-11-09 | 12:19 | 319.1667 | 12.77 | 1.054 | 14.457 | -2.9 | 3.323 | 7.92 | 10.35 | 118.4171 | 28.09 | 12:19 |  | 0.09655 | 3.0715
2016-11-09 | 12:19 | 319.3333 | 12.77 | 1.012 | 14.457 | -3.3 | 3.323 | 7.9 | 10.39 | 118.8855 | 28.07 | 12:19 |  | 0.07515 | 2.9337
2016-11-09 | 12:20 | 319.5 | 12.77 | 1.012 | 14.458 | -2.4 | 3.352 | 7.89 | 10.36 | 118.4602 | 28.04 | 12:20 |  | 0.1233 | 2.9337
2016-11-09 | 12:20 | 319.6667 | 12.77 | 1.014 | 14.458 | -3.2 | 3.323 | 7.88 | 10.25 | 117.2558 | 28.01 | 12:20 |  | 0.0805 | 2.9403
2016-11-09 | 12:20 | 319.8333 | 12.78 | 1.005 | 14.458 | -3.4 | 3.352 | 7.89 | 10.15 | 116.1088 | 28.01 | 12:20 |  | 0.0698 | 2.9108
2016-11-09 | 12:20 | 320 | 12.77 | 1.005 | 14.458 | -3.2 | 3.294 | 7.88 | 10.08 | 115.271 | 28 | 12:20 |  | 0.0805 | 2.9108
2016-11-09 | 12:20 | 320.1667 | 12.78 | 1.005 | 14.458 | -2.3 | 3.294 | 7.88 | 10.04 | 114.8349 | 27.99 | 12:20 |  | 0.12865 | 2.9108
2016-11-09 | 12:20 | 320.3333 | 12.77 | 1.005 | 14.458 | -3.9 | 3.352 | 7.88 | 10.01 | 114.471 | 27.97 | 12:20 |  | 0.04305 | 2.9108
2016-11-09 | 12:20 | 320.5 | 12.77 | 1.005 | 14.458 | -3.4 | 3.352 | 7.88 | 9.98 | 114.1184 | 27.97 | 12:20 |  | 0.0698 | 2.9108
2016-11-09 | 12:21 | 320.6667 | 12.77 | 1.002 | 14.458 | -3.1 | 3.323 | 7.88 | 9.97 | 113.9119 | 27.96 | 12:21 |  | 0.08585 | 2.9009
2016-11-09 | 12:21 | 320.8333 | 12.77 | 1.009 | 14.458 | -3.8 | 3.294 | 7.88 | 9.96 | 113.8114 | 27.95 | 12:21 |  | 0.0484 | 2.9239
2016-11-09 | 12:21 | 321 | 12.77 | 1.01 | 14.458 | -3 | 3.352 | 7.88 | 9.95 | 113.7397 | 27.95 | 12:21 |  | 0.0912 | 2.9272
2016-11-09 | 12:21 | 321.1667 | 12.77 | 0.982 | 14.459 | -3.3 | 3.294 | 7.88 | 9.96 | 113.7842 | 27.95 | 12:21 |  | 0.07515 | 2.8353
2016-11-09 | 12:21 | 321.3333 | 12.77 | 1.007 | 14.459 | -3.5 | 3.294 | 7.88 | 9.94 | 113.618 | 27.96 | 12:21 |  | 0.06445 | 2.9173
2016-11-09 | 12:22 | 321.5 | 12.77 | 1 | 14.459 | 0.9 | 3.352 | 7.88 | 9.94 | 113.5642 | 27.97 | 12:22 |  | 0.29985 | 2.8944
2016-11-09 | 12:22 | 321.6667 | 12.77 | 0.997 | 14.459 | -3 | 3.323 | 7.88 | 9.94 | 113.6682 | 27.96 | 12:22 |  | 0.0912 | 2.8845
2016-11-09 | 12:22 | 321.8333 | 12.77 | 0.999 | 14.459 | -3.8 | 3.294 | 7.88 | 9.91 | 113.238 | 27.94 | 12:22 |  | 0.0484 | 2.8911
2016-11-09 | 12:22 | 322 | 12.77 | 1.004 | 14.459 | -3.6 | 3.352 | 7.88 | 9.9 | 113.1871 | 27.93 | 12:22 |  | 0.0591 | 2.9075
2016-11-09 | 12:22 | 322.1667 | 12.77 | 1.01 | 14.459 | -4 | 3.352 | 7.88 | 9.93 | 113.4251 | 27.93 | 12:22 |  | 0.0377 | 2.9272
2016-11-09 | 12:22 | 322.3333 | 12.77 | 1.009 | 14.459 | -3.7 | 3.323 | 7.88 | 9.89 | 113.0174 | 27.91 | 12:22 |  | 0.05375 | 2.9239
2016-11-09 | 12:22 | 322.5 | 12.77 | 1.004 | 14.459 | -3.5 | 3.323 | 7.88 | 9.91 | 113.1814 | 27.9 | 12:22 |  | 0.06445 | 2.9075
2016-11-09 | 12:23 | 322.6667 | 12.77 | 1.007 | 14.459 | -3.5 | 3.294 | 7.88 | 9.9 | 113.0376 | 27.88 | 12:23 |  | 0.06445 | 2.9173
2016-11-09 | 12:23 | 322.8333 | 12.78 | 1.01 | 14.459 | -4.1 | 3.323 | 7.87 | 9.88 | 112.8263 | 27.78 | 12:23 |  | 0.03235 | 2.9272
2016-11-09 | 12:23 | 323 | 12.78 | 1.009 | 14.459 | -4.1 | 3.323 | 7.87 | 9.87 | 112.7087 | 27.73 | 12:23 |  | 0.03235 | 2.9239
2016-11-09 | 12:23 | 323.1667 | 12.78 | 1.009 | 14.459 | -3.9 | 3.323 | 7.87 | 9.88 | 112.7391 | 27.69 | 12:23 |  | 0.04305 | 2.9239
2016-11-09 | 12:23 | 323.3333 | 12.78 | 1.009 | 14.459 | -3.9 | 3.352 | 7.87 | 9.87 | 112.6217 | 27.69 | 12:23 |  | 0.04305 | 2.9239
2016-11-09 | 12:24 | 323.5 | 12.78 | 1.005 | 14.459 | -3.8 | 3.323 | 7.86 | 9.84 | 112.3063 | 27.67 | 12:24 |  | 0.0484 | 2.9108
2016-11-09 | 12:24 | 323.6667 | 12.77 | 1.01 | 14.459 | -3.5 | 3.323 | 7.87 | 9.83 | 112.1453 | 27.66 | 12:24 |  | 0.06445 | 2.9272
2016-11-09 | 12:24 | 323.8333 | 12.77 | 1.012 | 14.459 | -3.7 | 3.352 | 7.87 | 9.82 | 112.0048 | 27.68 | 12:24 |  | 0.05375 | 2.9337
2016-11-09 | 12:24 | 324 | 12.77 | 1.01 | 14.459 | -3.6 | 3.323 | 7.87 | 9.79 | 111.7101 | 27.69 | 12:24 |  | 0.0591 | 2.9272
2016-11-09 | 12:24 | 324.1667 | 12.76 | 1.014 | 14.459 | -3.2 | 3.323 | 7.87 | 9.77 | 111.4546 | 27.71 | 12:24 |  | 0.0805 | 2.9403
2016-11-09 | 12:24 | 324.3333 | 12.77 | 1.01 | 14.459 | -4 | 3.323 | 7.88 | 9.75 | 111.3037 | 27.71 | 12:24 |  | 0.0377 | 2.9272
2016-11-09 | 12:24 | 324.5 | 12.77 | 1.009 | 14.459 | -3.7 | 3.323 | 7.88 | 9.77 | 111.5162 | 27.71 | 12:24 |  | 0.05375 | 2.9239
2016-11-09 | 12:25 | 324.6667 | 12.77 | 1.009 | 14.459 | -3.8 | 3.352 | 7.88 | 9.8 | 111.8491 | 27.73 | 12:25 |  | 0.0484 | 2.9239
2016-11-09 | 12:25 | 324.8333 | 12.77 | 1.007 | 14.459 | -3.9 | 3.352 | 7.88 | 9.82 | 112.0541 | 27.68 | 12:25 |  | 0.04305 | 2.9173
2016-11-09 | 12:25 | 325 | 12.77 | 1.009 | 14.459 | -4 | 3.323 | 7.87 | 9.81 | 111.9365 | 27.64 | 12:25 |  | 0.0377 | 2.9239
2016-11-09 | 12:25 | 325.1667 | 12.78 | 1.01 | 14.459 | -3.8 | 3.352 | 7.87 | 9.83 | 112.1158 | 27.59 | 12:25 |  | 0.0484 | 2.9272
2016-11-09 | 12:25 | 325.3333 | 12.78 | 1.007 | 14.459 | -4 | 3.352 | 7.86 | 9.82 | 111.9479 | 27.55 | 12:25 |  | 0.0377 | 2.9173
2016-11-09 | 12:26 | 325.5 | 12.77 | 1.009 | 14.459 | -4 | 3.323 | 7.87 | 9.83 | 112.0571 | 27.55 | 12:26 |  | 0.0377 | 2.9239
2016-11-09 | 12:26 | 325.6667 | 12.77 | 1.009 | 14.459 | -3.6 | 3.352 | 7.87 | 9.82 | 111.9296 | 27.58 | 12:26 |  | 0.0591 | 2.9239
2016-11-09 | 12:26 | 325.8333 | 12.77 | 1.009 | 14.459 | -3.8 | 3.294 | 7.87 | 9.79 | 111.7036 | 27.61 | 12:26 |  | 0.0484 | 2.9239
2016-11-09 | 12:26 | 326 | 12.77 | 1.007 | 14.459 | -3.7 | 3.323 | 7.87 | 9.79 | 111.6485 | 27.65 | 12:26 |  | 0.05375 | 2.9173
2016-11-09 | 12:26 | 326.1667 | 12.77 | 1.004 | 14.459 | -4 | 3.323 | 7.88 | 9.82 | 112.0147 | 27.68 | 12:26 |  | 0.0377 | 2.9075
2016-11-09 | 12:26 | 326.3333 | 12.76 | 1.007 | 14.459 | -4.1 | 3.352 | 7.88 | 9.81 | 111.9809 | 27.74 | 12:26 |  | 0.03235 | 2.9173
2016-11-09 | 12:26 | 326.5 | 12.76 | 1.002 | 14.459 | -4.1 | 3.323 | 7.88 | 9.82 | 112.0345 | 27.78 | 12:26 |  | 0.03235 | 2.9009
2016-11-09 | 12:27 | 326.6667 | 12.76 | 1.007 | 14.459 | -3.5 | 3.352 | 7.88 | 9.85 | 112.3875 | 27.76 | 12:27 |  | 0.06445 | 2.9173
2016-11-09 | 12:27 | 326.8333 | 12.77 | 1.005 | 14.459 | -3.9 | 3.323 | 7.88 | 9.84 | 112.3368 | 27.74 | 12:27 |  | 0.04305 | 2.9108
2016-11-09 | 12:27 | 327 | 12.77 | 1.007 | 14.459 | -3.2 | 3.323 | 7.88 | 9.85 | 112.4576 | 27.71 | 12:27 |  | 0.0805 | 2.9173
2016-11-09 | 12:27 | 327.1667 | 12.77 | 1.009 | 14.459 | -3.7 | 3.323 | 7.88 | 9.86 | 112.4716 | 27.65 | 12:27 |  | 0.05375 | 2.9239
2016-11-09 | 12:27 | 327.3333 | 12.78 | 1.005 | 14.459 | -4.1 | 3.323 | 7.88 | 9.89 | 112.7828 | 27.66 | 12:27 |  | 0.03235 | 2.9108
2016-11-09 | 12:28 | 327.5 | 12.77 | 1.004 | 14.459 | -3.5 | 3.323 | 7.88 | 9.88 | 112.749 | 27.67 | 12:28 |  | 0.06445 | 2.9075
2016-11-09 | 12:28 | 327.6667 | 12.77 | 1.005 | 14.46 | -3.9 | 3.323 | 7.88 | 9.88 | 112.6786 | 27.69 | 12:28 |  | 0.04305 | 2.9108
2016-11-09 | 12:28 | 327.8333 | 12.77 | 1.01 | 14.46 | -3.7 | 3.323 | 7.87 | 9.85 | 112.3848 | 27.76 | 12:28 |  | 0.05375 | 2.9272
2016-11-09 | 12:28 | 328 | 12.77 | 1.01 | 14.46 | -3.4 | 3.352 | 7.88 | 9.84 | 112.2585 | 27.7 | 12:28 |  | 0.0698 | 2.9272
2016-11-09 | 12:28 | 328.1667 | 12.77 | 1.007 | 14.46 | -4.1 | 3.323 | 7.87 | 9.83 | 112.1947 | 27.71 | 12:28 |  | 0.03235 | 2.9173
2016-11-09 | 12:28 | 328.3333 | 12.77 | 1.012 | 14.46 | -3.6 | 3.352 | 7.87 | 9.84 | 112.2913 | 27.64 | 12:28 |  | 0.0591 | 2.9337
2016-11-09 | 12:28 | 328.5 | 12.78 | 1.017 | 14.46 | -3.2 | 3.323 | 7.88 | 9.87 | 112.6081 | 27.67 | 12:28 |  | 0.0805 | 2.9501
2016-11-09 | 12:29 | 328.6667 | 12.77 | 1.017 | 14.46 | -3.6 | 3.323 | 7.88 | 9.85 | 112.4264 | 27.71 | 12:29 |  | 0.0591 | 2.9501
2016-11-09 | 12:29 | 328.8333 | 12.77 | 1.015 | 14.46 | -3.9 | 3.323 | 7.88 | 9.84 | 112.3246 | 27.74 | 12:29 |  | 0.04305 | 2.9436
2016-11-09 | 12:29 | 329 | 12.77 | 1.005 | 14.46 | -3.7 | 3.352 | 7.88 | 9.88 | 112.871 | 27.84 | 12:29 |  | 0.05375 | 2.9108
2016-11-09 | 12:29 | 329.1667 | 12.77 | 1.032 | 14.46 | -3.1 | 3.323 | 7.88 | 9.95 | 113.5713 | 27.74 | 12:29 |  | 0.08585 | 2.9993
2016-11-09 | 12:29 | 329.3333 | 12.78 | 1.012 | 14.46 | -3.6 | 3.294 | 7.89 | 10.01 | 114.4355 | 27.91 | 12:29 |  | 0.0591 | 2.9337
2016-11-09 | 12:30 | 329.5 | 12.77 | 1.005 | 14.46 | -3.9 | 3.323 | 7.89 | 10.03 | 114.6424 | 27.9 | 12:30 |  | 0.04305 | 2.9108
2016-11-09 | 12:30 | 329.6667 | 12.76 | 1.027 | 14.46 | -3.4 | 3.352 | 7.89 | 10.05 | 114.8486 | 27.91 | 12:30 |  | 0.0698 | 2.9829
2016-11-09 | 12:30 | 329.8333 | 12.77 | 1.102 | 14.461 | -3.2 | 3.352 | 7.9 | 10.11 | 115.4674 | 27.89 | 12:30 |  | 0.0805 | 3.229

## Plots_CV62-2
StationID | CV62-2 | [11 empty] | y=mx+b
CV62-2 11/9/16 | 11/9/16 |  | Chan[1] | Chan[2] | Chan[3] | Chan[4] | Chan[5] | Chan[11] | Chan[37] | Chan[37] | Chan[45] | m= | 0.0535
|  |  | Temperature | Pressure | Barometric | Turbidity | Battery | pH | Rugged DO | Rugged DO Sat | Conductivity | b= | 0.2517
Date | Time | ET (min) | Celsius | Meters H2O | PSI | NTU | Volts | pH | milligrams/L | %Saturation | PSU Salinity |  |  | 1.6135
3.1135
[6 empty] | raw | [7 empty] | 1.6135
Date | Time | ET (min) | Temp C | depth m | Inches Hg | NTU | Volts | pH | DO | % | PSU | YSI | NTUc | ft_depth
2016-11-09 | 12:42 | 342.1667 | 12.76 | 1.097 | 14.46 | -4.3 | 3.323 | 7.86 | 9.69 | 110.831 | 28.05 |  | 0.02165 | 1.9856
2016-11-09 | 12:42 | 342.3333 | 12.76 | 1.1 | 14.46 | -4.3 | 3.352 | 7.85 | 9.69 | 110.823 | 28.04 |  | 0.02165 | 1.9954
2016-11-09 | 12:43 | 342.5 | 12.76 | 1.095 | 14.46 | -4.1 | 3.323 | 7.85 | 9.69 | 110.7492 | 28.05 |  | 0.03235 | 1.979
2016-11-09 | 12:43 | 342.6667 | 12.75 | 1.099 | 14.46 | -4.4 | 3.294 | 7.85 | 9.69 | 110.7266 | 28.05 |  | 0.0163 | 1.9921
2016-11-09 | 12:43 | 342.8333 | 12.75 | 1.129 | 14.459 | -4.3 | 3.294 | 7.86 | 9.68 | 110.7023 | 28.06 |  | 0.02165 | 2.0906
2016-11-09 | 12:43 | 343 | 12.75 | 1.12 | 14.46 | -4.5 | 3.323 | 7.86 | 9.68 | 110.6993 | 28.07 |  | 0.01095 | 2.061
2016-11-09 | 12:43 | 343.1667 | 12.75 | 1.112 | 14.459 | -4.4 | 3.323 | 7.85 | 9.68 | 110.651 | 28.06 |  | 0.0163 | 2.0348
2016-11-09 | 12:43 | 343.3333 | 12.75 | 1.099 | 14.459 | -4.2 | 3.323 | 7.85 | 9.68 | 110.6485 | 28.07 |  | 0.027 | 1.9921
2016-11-09 | 12:44 | 343.5 | 12.76 | 1.109 | 14.459 | -4.3 | 3.294 | 7.85 | 9.66 | 110.4366 | 28.07 |  | 0.02165 | 2.0249
2016-11-09 | 12:44 | 343.6667 | 12.75 | 1.1 | 14.459 | -4.3 | 3.294 | 7.85 | 9.65 | 110.4147 | 28.11 |  | 0.02165 | 1.9954
2016-11-09 | 12:44 | 343.8333 | 12.75 | 1.1 | 14.459 | -4.3 | 3.352 | 7.85 | 9.63 | 110.1824 | 28.12 |  | 0.02165 | 1.9954
2016-11-09 | 12:44 | 344 | 12.76 | 1.115 | 14.459 | -4.6 | 3.323 | 7.85 | 9.63 | 110.119 | 28.12 |  | 0.0056 | 2.0446
2016-11-09 | 12:44 | 344.1667 | 12.76 | 1.099 | 14.459 | -4.5 | 3.323 | 7.85 | 9.63 | 110.2266 | 28.17 |  | 0.01095 | 1.9921
2016-11-09 | 12:44 | 344.3333 | 12.75 | 1.105 | 14.459 | -4.2 | 3.294 | 7.85 | 9.62 | 110.0379 | 28.14 |  | 0.027 | 2.0118
2016-11-09 | 12:45 | 344.5 | 12.75 | 1.122 | 14.459 | -4.4 | 3.352 | 7.85 | 9.64 | 110.1909 | 28.09 |  | 0.0163 | 2.0676
2016-11-09 | 12:45 | 344.6667 | 12.76 | 1.119 | 14.459 | -4.3 | 3.323 | 7.85 | 9.56 | 109.3298 | 28.08 |  | 0.02165 | 2.0577
2016-11-09 | 12:45 | 344.8333 | 12.75 | 1.1 | 14.459 | -4.5 | 3.352 | 7.85 | 9.58 | 109.5338 | 28.15 |  | 0.01095 | 1.9954
2016-11-09 | 12:45 | 345 | 12.75 | 1.1 | 14.459 | -4.4 | 3.294 | 7.85 | 9.57 | 109.4946 | 28.2 |  | 0.0163 | 1.9954
2016-11-09 | 12:45 | 345.1667 | 12.75 | 1.092 | 14.459 | -4.4 | 3.352 | 7.85 | 9.57 | 109.4642 | 28.09 |  | 0.0163 | 1.9692
2016-11-09 | 12:45 | 345.3333 | 12.75 | 1.097 | 14.459 | -4.6 | 3.323 | 7.85 | 9.6 | 109.7662 | 28.09 |  | 0.0056 | 1.9856
2016-11-09 | 12:46 | 345.5 | 12.75 | 1.11 | 14.459 | -4.6 | 3.323 | 7.85 | 9.59 | 109.627 | 28.09 |  | 0.0056 | 2.0282
2016-11-09 | 12:46 | 345.6667 | 12.76 | 1.102 | 14.459 | -4.1 | 3.352 | 7.85 | 9.59 | 109.6699 | 28.09 |  | 0.03235 | 2.002
2016-11-09 | 12:46 | 345.8333 | 12.75 | 1.105 | 14.459 | -4.3 | 3.294 | 7.85 | 9.58 | 109.5844 | 28.09 |  | 0.02165 | 2.0118
2016-11-09 | 12:46 | 346 | 12.76 | 1.109 | 14.459 | -4.2 | 3.352 | 7.85 | 9.6 | 109.7666 | 28.09 |  | 0.027 | 2.0249
2016-11-09 | 12:46 | 346.1667 | 12.75 | 1.117 | 14.459 | -4.5 | 3.294 | 7.84 | 9.61 | 109.8732 | 28.09 |  | 0.01095 | 2.0512
2016-11-09 | 12:46 | 346.3333 | 12.74 | 1.109 | 14.459 | -4 | 3.294 | 7.84 | 9.57 | 109.4364 | 28.1 |  | 0.0377 | 2.0249
2016-11-09 | 12:47 | 346.5 | 12.75 | 1.107 | 14.459 | -4.5 | 3.294 | 7.84 | 9.56 | 109.2664 | 28.09 |  | 0.01095 | 2.0184
2016-11-09 | 12:47 | 346.6667 | 12.75 | 1.115 | 14.459 | -4.2 | 3.294 | 7.83 | 9.54 | 109.0417 | 28.09 |  | 0.027 | 2.0446
2016-11-09 | 12:47 | 346.8333 | 12.75 | 1.062 | 14.459 | -4 | 3.323 | 7.83 | 9.5 | 108.6993 | 28.14 |  | 0.0377 | 1.8707
2016-11-09 | 12:47 | 347 | 12.75 | 1.035 | 14.458 | -4.3 | 3.323 | 7.83 | 9.45 | 108.0463 | 28.12 |  | 0.02165 | 1.7822
2016-11-09 | 12:47 | 347.1667 | 12.75 | 1.165 | 14.458 | -4.6 | 3.323 | 7.82 | 9.39 | 107.4675 | 28.17 |  | 0.0056 | 2.2087
2016-11-09 | 12:47 | 347.3333 | 12.75 | 2.79 | 14.46 | -4.6 | 3.294 | 7.8 | 9.38 | 108.0314 | 29.25 |  | 0.0056 | 7.54
2016-11-09 | 12:48 | 347.5 | 12.68 | 4.332 | 14.462 | -4.8 | 3.323 | 7.73 | 8.48 | 97.6744 | 29.52 |  | 0 | 12.5991
2016-11-09 | 12:48 | 347.6667 | 12.67 | 4.404 | 14.462 | -4.1 | 3.352 | 7.73 | 8.13 | 93.684 | 29.53 |  | 0.03235 | 12.8353
2016-11-09 | 12:48 | 347.8333 | 12.67 | 4.404 | 14.462 | -4.7 | 3.323 | 7.73 | 7.95 | 91.5133 | 29.53 |  | 0.00025 | 12.8353
2016-11-09 | 12:48 | 348 | 12.67 | 4.366 | 14.462 | -4.7 | 3.323 | 7.73 | 7.87 | 90.6425 | 29.53 |  | 0.00025 | 12.7106
2016-11-09 | 12:48 | 348.1667 | 12.67 | 4.353 | 14.461 | -4.8 | 3.323 | 7.73 | 7.84 | 90.29 | 29.53 |  | 0 | 12.668
2016-11-09 | 12:48 | 348.3333 | 12.67 | 4.353 | 14.461 | -4.8 | 3.294 | 7.73 | 7.8 | 89.7708 | 29.52 |  | 0 | 12.668
2016-11-09 | 12:49 | 348.5 | 12.67 | 4.353 | 14.461 | -4.7 | 3.294 | 7.73 | 7.78 | 89.5518 | 29.52 |  | 0.00025 | 12.668
2016-11-09 | 12:49 | 348.6667 | 12.66 | 4.371 | 14.461 | -4.7 | 3.323 | 7.73 | 7.77 | 89.4196 | 29.53 |  | 0.00025 | 12.727
2016-11-09 | 12:49 | 348.8333 | 12.67 | 4.369 | 14.461 | -4.7 | 3.352 | 7.73 | 7.77 | 89.4945 | 29.52 |  | 0.00025 | 12.7205
2016-11-09 | 12:49 | 349 | 12.67 | 4.364 | 14.46 | -4.8 | 3.323 | 7.73 | 7.75 | 89.242 | 29.52 |  | 0 | 12.7041
2016-11-09 | 12:49 | 349.1667 | 12.66 | 4.364 | 14.461 | -4.8 | 3.352 | 7.73 | 7.74 | 89.1366 | 29.52 |  | 0 | 12.7041
2016-11-09 | 12:49 | 349.3333 | 12.66 | 4.383 | 14.46 | -4.4 | 3.294 | 7.72 | 7.71 | 88.7232 | 29.53 |  | 0.0163 | 12.7664
2016-11-09 | 12:50 | 349.5 | 12.66 | 4.429 | 14.46 | -4.6 | 3.294 | 7.72 | 7.69 | 88.5333 | 29.52 |  | 0.0056 | 12.9173
2016-11-09 | 12:50 | 349.6667 | 12.66 | 4.424 | 14.46 | -4.7 | 3.352 | 7.72 | 7.69 | 88.4987 | 29.52 |  | 0.00025 | 12.9009
2016-11-09 | 12:50 | 349.8333 | 12.66 | 4.521 | 14.46 | -4.7 | 3.294 | 7.72 | 7.65 | 88.1027 | 29.54 |  | 0.00025 | 13.2192
2016-11-09 | 12:50 | 350 | 12.66 | 6.977 | 14.463 | -4.6 | 3.323 | 7.7 | 7.61 | 87.6708 | 29.69 |  | 0.0056 | 21.2769
2016-11-09 | 12:50 | 350.1667 | 12.64 | 7.745 | 14.463 | -4.5 | 3.323 | 7.69 | 7.32 | 84.3646 | 29.76 |  | 0.01095 | 23.7966
2016-11-09 | 12:50 | 350.3333 | 12.64 | 7.747 | 14.463 | -4.6 | 3.294 | 7.68 | 7.21 | 83.0583 | 29.76 |  | 0.0056 | 23.8032
2016-11-09 | 12:51 | 350.5 | 12.64 | 7.749 | 14.463 | -4.4 | 3.323 | 7.68 | 7.15 | 82.4297 | 29.77 |  | 0.0163 | 23.8097
2016-11-09 | 12:51 | 350.6667 | 12.63 | 7.747 | 14.463 | -4.6 | 3.323 | 7.68 | 7.12 | 82.0351 | 29.77 |  | 0.0056 | 23.8032
2016-11-09 | 12:51 | 350.8333 | 12.64 | 7.757 | 14.463 | -4.7 | 3.323 | 7.68 | 7.06 | 81.3714 | 29.76 |  | 0.00025 | 23.836
2016-11-09 | 12:51 | 351 | 12.63 | 7.759 | 14.463 | -4.2 | 3.323 | 7.68 | 7.05 | 81.2091 | 29.77 |  | 0.027 | 23.8425
2016-11-09 | 12:51 | 351.1667 | 12.62 | 7.784 | 14.463 | -4.7 | 3.323 | 7.68 | 7.03 | 80.9451 | 29.77 |  | 0.00025 | 23.9245
2016-11-09 | 12:51 | 351.3333 | 12.63 | 7.772 | 14.462 | -4.6 | 3.323 | 7.67 | 7.01 | 80.7717 | 29.77 |  | 0.0056 | 23.8852
2016-11-09 | 12:52 | 351.5 | 12.63 | 7.762 | 14.462 | -4.7 | 3.323 | 7.67 | 6.97 | 80.2737 | 29.77 |  | 0.00025 | 23.8524
2016-11-09 | 12:52 | 351.6667 | 12.63 | 7.755 | 14.462 | -4.6 | 3.323 | 7.67 | 6.96 | 80.2242 | 29.76 |  | 0.0056 | 23.8294
2016-11-09 | 12:52 | 351.8333 | 12.63 | 7.769 | 14.462 | -4.7 | 3.352 | 7.68 | 7 | 80.6595 | 29.77 |  | 0.00025 | 23.8753
2016-11-09 | 12:52 | 352 | 12.63 | 7.829 | 14.462 | -4.7 | 3.323 | 7.68 | 7.02 | 80.9469 | 29.79 |  | 0.00025 | 24.0722
2016-11-09 | 12:52 | 352.1667 | 12.63 | 8.352 | 14.463 | -0.1 | 3.294 | 7.67 | 7.02 | 80.8638 | 29.79 |  | 0.24635 | 25.7881
2016-11-09 | 12:52 | 352.3333 | 12.61 | 9.699 | 14.464 | -4.4 | 3.352 | 7.66 | 6.93 | 79.8904 | 29.81 |  | 0.0163 | 30.2073
2016-11-09 | 12:52 | 352.5 | 12.61 | 10.347 | 14.464 | -4.5 | 3.352 | 7.66 | 6.86 | 78.9687 | 29.82 |  | 0.01095 | 32.3333
2016-11-09 | 12:53 | 352.6667 | 12.6 | 10.402 | 14.464 | -4.5 | 3.323 | 7.66 | 6.82 | 78.5481 | 29.82 |  | 0.01095 | 32.5138
2016-11-09 | 12:53 | 352.8333 | 12.61 | 10.414 | 14.464 | -4.4 | 3.294 | 7.66 | 6.79 | 78.263 | 29.82 |  | 0.0163 | 32.5532
2016-11-09 | 12:53 | 353 | 12.62 | 10.405 | 14.464 | -4.6 | 3.352 | 7.66 | 6.78 | 78.0914 | 29.82 |  | 0.0056 | 32.5236
2016-11-09 | 12:53 | 353.1667 | 12.61 | 10.404 | 14.464 | -4.2 | 3.352 | 7.66 | 6.76 | 77.9318 | 29.82 |  | 0.027 | 32.5203
2016-11-09 | 12:53 | 353.3333 | 12.61 | 10.41 | 14.464 | -4.4 | 3.294 | 7.66 | 6.78 | 78.1161 | 29.81 |  | 0.0163 | 32.54
2016-11-09 | 12:54 | 353.5 | 12.61 | 10.404 | 14.464 | -4.3 | 3.323 | 7.66 | 6.78 | 78.0553 | 29.82 |  | 0.02165 | 32.5203
2016-11-09 | 12:54 | 353.6667 | 12.61 | 10.42 | 14.464 | -4.6 | 3.352 | 7.66 | 6.78 | 78.1242 | 29.83 |  | 0.0056 | 32.5728
2016-11-09 | 12:54 | 353.8333 | 12.61 | 10.414 | 14.463 | -4.4 | 3.294 | 7.66 | 6.77 | 77.9809 | 29.83 |  | 0.0163 | 32.5532
2016-11-09 | 12:54 | 354 | 12.61 | 10.376 | 14.463 | -4.4 | 3.352 | 7.66 | 6.77 | 77.9775 | 29.83 |  | 0.0163 | 32.4285
2016-11-09 | 12:54 | 354.1667 | 12.61 | 10.401 | 14.463 | -4.5 | 3.294 | 7.66 | 6.79 | 78.1763 | 29.83 |  | 0.01095 | 32.5105
2016-11-09 | 12:54 | 354.3333 | 12.61 | 10.405 | 14.463 | -4 | 3.323 | 7.66 | 6.77 | 78.0064 | 29.83 |  | 0.0377 | 32.5236
2016-11-09 | 12:54 | 354.5 | 12.61 | 10.415 | 14.463 | -4.5 | 3.323 | 7.66 | 6.77 | 77.9791 | 29.82 |  | 0.01095 | 32.5564
2016-11-09 | 12:55 | 354.6667 | 12.61 | 13.435 | 14.466 | -4.1 | 3.294 | 7.65 | 6.71 | 77.314 | 29.91 |  | 0.03235 | 42.4646
2016-11-09 | 12:55 | 354.8333 | 12.62 | 13.699 | 14.466 | -3.6 | 3.352 | 7.65 | 6.56 | 75.5905 | 29.93 |  | 0.0591 | 43.3307
2016-11-09 | 12:55 | 355 | 12.62 | 13.974 | 14.466 | -3.4 | 3.323 | 7.63 | 6.45 | 74.4332 | 30.03 |  | 0.0698 | 44.2329
2016-11-09 | 12:55 | 355.1667 | 12.63 | 14.08 | 14.466 | -3.7 | 3.323 | 7.63 | 6.27 | 72.3908 | 30.03 |  | 0.05375 | 44.5807
2016-11-09 | 12:55 | 355.3333 | 12.63 | 14.072 | 14.466 | -3.4 | 3.323 | 7.63 | 6.2 | 71.5766 | 30.03 |  | 0.0698 | 44.5545
2016-11-09 | 12:56 | 355.5 | 12.62 | 14.103 | 14.466 | -3.3 | 3.323 | 7.63 | 6.14 | 70.8338 | 30.04 |  | 0.07515 | 44.6562
2016-11-09 | 12:56 | 355.6667 | 12.63 | 14.095 | 14.466 | -3 | 3.323 | 7.63 | 6.1 | 70.405 | 30.03 |  | 0.0912 | 44.6299
2016-11-09 | 12:56 | 355.8333 | 12.62 | 14.095 | 14.466 | -3.4 | 3.323 | 7.63 | 6.09 | 70.223 | 30.05 |  | 0.0698 | 44.6299
2016-11-09 | 12:56 | 356 | 12.62 | 14.11 | 14.466 | -3.4 | 3.323 | 7.63 | 6.08 | 70.1096 | 30.06 |  | 0.0698 | 44.6791
2016-11-09 | 12:56 | 356.1667 | 12.62 | 14.11 | 14.466 | -3.1 | 3.294 | 7.63 | 6.05 | 69.8516 | 30.05 |  | 0.08585 | 44.6791
2016-11-09 | 12:56 | 356.3333 | 12.62 | 14.107 | 14.466 | -1.9 | 3.323 | 7.63 | 6.05 | 69.7849 | 30.05 |  | 0.15005 | 44.6693
2016-11-09 | 12:56 | 356.5 | 12.62 | 14.112 | 14.466 | -3 | 3.323 | 7.63 | 6.03 | 69.6104 | 30.05 |  | 0.0912 | 44.6857
2016-11-09 | 12:57 | 356.6667 | 12.62 | 14.11 | 14.466 | -3.2 | 3.352 | 7.63 | 6.04 | 69.6595 | 30.05 |  | 0.0805 | 44.6791
2016-11-09 | 12:57 | 356.8333 | 12.62 | 14.125 | 14.465 | -3.5 | 3.352 | 7.63 | 6.03 | 69.6164 | 30.05 |  | 0.06445 | 44.7283
2016-11-09 | 12:57 | 357 | 12.62 | 14.296 | 14.466 | -3.5 | 3.323 | 7.63 | 6.03 | 69.5216 | 30.06 |  | 0.06445 | 45.2894
2016-11-09 | 12:57 | 357.1667 | 12.62 | 14.406 | 14.466 | -3 | 3.323 | 7.62 | 6.03 | 69.5903 | 30.07 |  | 0.0912 | 45.6503
2016-11-09 | 12:57 | 357.3333 | 12.62 | 14.591 | 14.466 | -3.1 | 3.323 | 7.62 | 5.97 | 68.9227 | 30.07 |  | 0.08585 | 46.2572
2016-11-09 | 12:58 | 357.5 | 12.62 | 14.695 | 14.466 | -3 | 3.323 | 7.62 | 5.93 | 68.4786 | 30.08 |  | 0.0912 | 46.5984
2016-11-09 | 12:58 | 357.6667 | 12.62 | 14.699 | 14.466 | -3.3 | 3.352 | 7.62 | 5.92 | 68.3208 | 30.08 |  | 0.07515 | 46.6116
2016-11-09 | 12:58 | 357.8333 | 12.62 | 14.709 | 14.466 | -2.9 | 3.323 | 7.62 | 5.91 | 68.1512 | 30.08 |  | 0.09655 | 46.6444
2016-11-09 | 12:58 | 358 | 12.62 | 14.444 | 14.466 | -2.9 | 3.323 | 7.62 | 5.91 | 68.1939 | 30.08 |  | 0.09655 | 45.7749
2016-11-09 | 12:58 | 358.1667 | 12.62 | 13.536 | 14.465 | -0.7 | 3.323 | 7.62 | 5.92 | 68.3489 | 30.05 |  | 0.21425 | 42.7959
2016-11-09 | 12:58 | 358.3333 | 12.62 | 14.143 | 14.465 | -3 | 3.352 | 7.62 | 5.96 | 68.7675 | 30.07 |  | 0.0912 | 44.7874
2016-11-09 | 12:58 | 358.5 | 12.62 | 14.727 | 14.466 | -2.8 | 3.294 | 7.62 | 5.94 | 68.5946 | 30.08 |  | 0.1019 | 46.7034
2016-11-09 | 12:59 | 358.6667 | 12.62 | 14.298 | 14.465 | -3 | 3.323 | 7.62 | 5.91 | 68.201 | 30.08 |  | 0.0912 | 45.2959
2016-11-09 | 12:59 | 358.8333 | 12.62 | 14.286 | 14.465 | -3.4 | 3.323 | 7.62 | 5.9 | 68.1156 | 30.08 |  | 0.0698 | 45.2566
2016-11-09 | 12:59 | 359 | 12.62 | 14.316 | 14.465 | -2.4 | 3.294 | 7.62 | 5.9 | 68.0596 | 30.09 |  | 0.1233 | 45.355
2016-11-09 | 12:59 | 359.1667 | 12.62 | 14.321 | 14.465 | -3 | 3.323 | 7.62 | 5.9 | 68.1147 | 30.09 |  | 0.0912 | 45.3714
2016-11-09 | 12:59 | 359.3333 | 12.62 | 14.323 | 14.465 | -3.3 | 3.323 | 7.62 | 5.9 | 68.1103 | 30.09 |  | 0.07515 | 45.378
2016-11-09 | 13:00 | 359.5 | 12.62 | 14.318 | 14.465 | -3.2 | 3.352 | 7.62 | 5.9 | 68.0493 | 30.09 |  | 0.0805 | 45.3615
2016-11-09 | 13:00 | 359.6667 | 12.62 | 14.328 | 14.465 | -3.3 | 3.323 | 7.62 | 5.89 | 67.97 | 30.09 |  | 0.07515 | 45.3944
2016-11-09 | 13:00 | 359.8333 | 12.62 | 14.321 | 14.465 | -3.4 | 3.352 | 7.62 | 5.87 | 67.7978 | 30.09 |  | 0.0698 | 45.3714
2016-11-09 | 13:00 | 360 | 12.62 | 14.318 | 14.465 | -3.3 | 3.323 | 7.62 | 5.88 | 67.8589 | 30.09 |  | 0.07515 | 45.3615
2016-11-09 | 13:00 | 360.1667 | 12.62 | 14.321 | 14.465 | -2.7 | 3.352 | 7.62 | 5.88 | 67.8564 | 30.09 |  | 0.10725 | 45.3714
2016-11-09 | 13:00 | 360.3333 | 12.63 | 14.326 | 14.465 | -3.4 | 3.323 | 7.62 | 5.89 | 68.0273 | 30.09 |  | 0.0698 | 45.3878
2016-11-09 | 13:00 | 360.5 | 12.63 | 14.226 | 14.465 | -3.5 | 3.352 | 7.63 | 5.91 | 68.1953 | 30.08 |  | 0.06445 | 45.0597
2016-11-09 | 13:01 | 360.6667 | 12.63 | 14.236 | 14.465 | -3.8 | 3.294 | 7.63 | 5.93 | 68.4923 | 30.09 |  | 0.0484 | 45.0925
2016-11-09 | 13:01 | 360.8333 | 12.62 | 14.24 | 14.465 | -3.2 | 3.352 | 7.63 | 5.95 | 68.7002 | 30.09 |  | 0.0805 | 45.1056
2016-11-09 | 13:01 | 361 | 12.63 | 14.24 | 14.464 | -3.1 | 3.294 | 7.63 | 5.97 | 68.9101 | 30.09 |  | 0.08585 | 45.1056
2016-11-09 | 13:01 | 361.1667 | 12.63 | 14.278 | 14.465 | -3.1 | 3.323 | 7.63 | 5.97 | 68.8705 | 30.09 |  | 0.08585 | 45.2303
2016-11-09 | 13:01 | 361.3333 | 12.62 | 14.295 | 14.465 | -3.2 | 3.352 | 7.63 | 5.99 | 69.135 | 30.09 |  | 0.0805 | 45.2861
2016-11-09 | 13:02 | 361.5 | 12.62 | 14.283 | 14.465 | -3.1 | 3.352 | 7.63 | 6 | 69.2878 | 30.09 |  | 0.08585 | 45.2467
2016-11-09 | 13:02 | 361.6667 | 12.62 | 14.241 | 14.464 | -3 | 3.294 | 7.63 | 6 | 69.3077 | 30.09 |  | 0.0912 | 45.1089
2016-11-09 | 13:02 | 361.8333 | 12.62 | 14.295 | 14.464 | -3.6 | 3.323 | 7.63 | 5.99 | 69.1732 | 30.09 |  | 0.0591 | 45.2861
2016-11-09 | 13:02 | 362 | 12.62 | 13.616 | 14.464 | -3.5 | 3.323 | 7.63 | 6 | 69.2083 | 30.06 |  | 0.06445 | 43.0584
2016-11-09 | 13:02 | 362.1667 | 12.62 | 11.594 | 14.462 | -4 | 3.294 | 7.65 | 6.14 | 70.7964 | 29.93 |  | 0.0377 | 36.4245
2016-11-09 | 13:02 | 362.3333 | 12.62 | 11.617 | 14.462 | -4 | 3.323 | 7.64 | 6.39 | 73.699 | 29.93 |  | 0.0377 | 36.5
2016-11-09 | 13:02 | 362.5 | 12.61 | 11.604 | 14.462 | -3.9 | 3.323 | 7.64 | 6.48 | 74.7085 | 29.94 |  | 0.04305 | 36.4574
2016-11-09 | 13:03 | 362.6667 | 12.62 | 11.544 | 14.462 | -4.2 | 3.352 | 7.64 | 6.53 | 75.3487 | 29.93 |  | 0.027 | 36.2605
2016-11-09 | 13:03 | 362.8333 | 12.62 | 11.544 | 14.462 | -4 | 3.352 | 7.64 | 6.55 | 75.5595 | 29.93 |  | 0.0377 | 36.2605
2016-11-09 | 13:03 | 363 | 12.61 | 11.573 | 14.462 | -3.9 | 3.352 | 7.64 | 6.56 | 75.702 | 29.93 |  | 0.04305 | 36.3556
2016-11-09 | 13:03 | 363.1667 | 12.61 | 11.626 | 14.462 | -4.4 | 3.352 | 7.64 | 6.59 | 75.9368 | 29.93 |  | 0.0163 | 36.5295
2016-11-09 | 13:03 | 363.3333 | 12.61 | 11.589 | 14.462 | -4.2 | 3.323 | 7.64 | 6.6 | 76.0978 | 29.93 |  | 0.027 | 36.4081
2016-11-09 | 13:04 | 363.5 | 12.61 | 11.637 | 14.462 | -4.1 | 3.352 | 7.65 | 6.61 | 76.1738 | 29.93 |  | 0.03235 | 36.5656
2016-11-09 | 13:04 | 363.6667 | 12.61 | 9.857 | 14.46 | -4.3 | 3.294 | 7.65 | 6.63 | 76.4188 | 29.84 |  | 0.02165 | 30.7257
2016-11-09 | 13:04 | 363.8333 | 12.62 | 8.849 | 14.459 | -4.3 | 3.294 | 7.65 | 6.74 | 77.6518 | 29.83 |  | 0.02165 | 27.4186
2016-11-09 | 13:04 | 364 | 12.61 | 8.854 | 14.459 | -4.5 | 3.294 | 7.65 | 6.76 | 77.9663 | 29.83 |  | 0.01095 | 27.435
2016-11-09 | 13:04 | 364.1667 | 12.61 | 8.818 | 14.459 | -4.5 | 3.323 | 7.66 | 6.81 | 78.4396 | 29.83 |  | 0.01095 | 27.3169
2016-11-09 | 13:04 | 364.3333 | 12.61 | 8.825 | 14.459 | -4.7 | 3.294 | 7.66 | 6.8 | 78.4138 | 29.83 |  | 0.00025 | 27.3399
2016-11-09 | 13:04 | 364.5 | 12.61 | 8.82 | 14.459 | -4.3 | 3.294 | 7.67 | 6.81 | 78.4413 | 29.83 |  | 0.02165 | 27.3235
2016-11-09 | 13:05 | 364.6667 | 12.61 | 8.813 | 14.459 | -4.5 | 3.352 | 7.67 | 6.81 | 78.485 | 29.83 |  | 0.01095 | 27.3005
2016-11-09 | 13:05 | 364.8333 | 12.6 | 8.966 | 14.459 | -4.5 | 3.294 | 7.67 | 6.8 | 78.4168 | 29.83 |  | 0.01095 | 27.8025
2016-11-09 | 13:05 | 365 | 12.6 | 8.864 | 14.459 | -2.2 | 3.294 | 7.68 | 6.82 | 78.5487 | 29.83 |  | 0.134 | 27.4678
2016-11-09 | 13:05 | 365.1667 | 12.61 | 8.836 | 14.459 | -4.6 | 3.323 | 7.68 | 6.83 | 78.6704 | 29.82 |  | 0.0056 | 27.376
2016-11-09 | 13:05 | 365.3333 | 12.61 | 8.896 | 14.459 | -4.3 | 3.294 | 7.68 | 6.82 | 78.607 | 29.83 |  | 0.02165 | 27.5728
2016-11-09 | 13:06 | 365.5 | 12.61 | 8.909 | 14.459 | -4.4 | 3.294 | 7.68 | 6.81 | 78.4975 | 29.82 |  | 0.0163 | 27.6155
2016-11-09 | 13:06 | 365.6667 | 12.61 | 8.903 | 14.459 | -4.5 | 3.323 | 7.68 | 6.81 | 78.4911 | 29.82 |  | 0.01095 | 27.5958
2016-11-09 | 13:06 | 365.8333 | 12.61 | 8.903 | 14.459 | -4.4 | 3.323 | 7.68 | 6.81 | 78.5402 | 29.82 |  | 0.0163 | 27.5958
2016-11-09 | 13:06 | 366 | 12.62 | 8.901 | 14.459 | -4.5 | 3.352 | 7.69 | 6.82 | 78.5777 | 29.82 |  | 0.01095 | 27.5892
2016-11-09 | 13:06 | 366.1667 | 12.61 | 8.8 | 14.459 | -4.5 | 3.294 | 7.68 | 6.84 | 78.8803 | 29.83 |  | 0.01095 | 27.2579
2016-11-09 | 13:06 | 366.3333 | 12.61 | 8.815 | 14.459 | -4.5 | 3.294 | 7.69 | 6.83 | 78.7675 | 29.82 |  | 0.01095 | 27.3071
2016-11-09 | 13:06 | 366.5 | 12.61 | 8.801 | 14.459 | -4.4 | 3.294 | 7.69 | 6.83 | 78.7406 | 29.82 |  | 0.0163 | 27.2612
2016-11-09 | 13:07 | 366.6667 | 12.62 | 8.881 | 14.459 | -4.4 | 3.294 | 7.69 | 6.84 | 78.7925 | 29.82 |  | 0.0163 | 27.5236
2016-11-09 | 13:07 | 366.8333 | 12.62 | 8.923 | 14.458 | -4.6 | 3.323 | 7.69 | 6.83 | 78.7642 | 29.82 |  | 0.0056 | 27.6614
2016-11-09 | 13:07 | 367 | 12.61 | 8.881 | 14.459 | -4.1 | 3.352 | 7.69 | 6.83 | 78.7732 | 29.82 |  | 0.03235 | 27.5236
2016-11-09 | 13:07 | 367.1667 | 12.63 | 5.445 | 14.455 | -3.9 | 3.294 | 7.72 | 6.91 | 79.614 | 29.77 |  | 0.04305 | 16.2507
2016-11-09 | 13:07 | 367.3333 | 12.65 | 5.64 | 14.456 | -4.8 | 3.352 | 7.72 | 7.11 | 82.0174 | 29.75 |  | 0 | 16.8904
2016-11-09 | 13:08 | 367.5 | 12.64 | 5.643 | 14.455 | -4.7 | 3.323 | 7.73 | 7.21 | 83.1421 | 29.75 |  | 0.00025 | 16.9003
2016-11-09 | 13:08 | 367.6667 | 12.65 | 5.643 | 14.456 | -4.7 | 3.352 | 7.73 | 7.25 | 83.622 | 29.74 |  | 0.00025 | 16.9003
2016-11-09 | 13:08 | 367.8333 | 12.65 | 5.638 | 14.456 | -4.7 | 3.323 | 7.73 | 7.27 | 83.8841 | 29.74 |  | 0.00025 | 16.8839
2016-11-09 | 13:08 | 368 | 12.64 | 5.631 | 14.455 | -4.5 | 3.323 | 7.73 | 7.31 | 84.2386 | 29.75 |  | 0.01095 | 16.8609
2016-11-09 | 13:08 | 368.1667 | 12.65 | 5.635 | 14.455 | -4.6 | 3.323 | 7.73 | 7.33 | 84.482 | 29.74 |  | 0.0056 | 16.874
2016-11-09 | 13:08 | 368.3333 | 12.64 | 5.646 | 14.455 | -4.7 | 3.323 | 7.72 | 7.35 | 84.7131 | 29.75 |  | 0.00025 | 16.9101
2016-11-09 | 13:09 | 368.5 | 12.64 | 5.586 | 14.455 | -3.7 | 3.323 | 7.72 | 7.35 | 84.7891 | 29.75 |  | 0.05375 | 16.7133
2016-11-09 | 13:09 | 368.6667 | 12.65 | 5.58 | 14.455 | -4.6 | 3.294 | 7.72 | 7.32 | 84.377 | 29.75 |  | 0.0056 | 16.6936
2016-11-09 | 13:09 | 368.8333 | 12.65 | 5.575 | 14.456 | -4.5 | 3.352 | 7.72 | 7.28 | 83.99 | 29.75 |  | 0.01095 | 16.6772
2016-11-09 | 13:09 | 369 | 12.65 | 5.593 | 14.456 | -4.6 | 3.323 | 7.72 | 7.28 | 83.9716 | 29.75 |  | 0.0056 | 16.7362
2016-11-09 | 13:09 | 369.1667 | 12.65 | 5.581 | 14.455 | -4.4 | 3.323 | 7.72 | 7.27 | 83.8684 | 29.75 |  | 0.0163 | 16.6969
2016-11-09 | 13:09 | 369.3333 | 12.65 | 5.799 | 14.456 | -4.2 | 3.323 | 7.72 | 7.27 | 83.8902 | 29.75 |  | 0.027 | 17.4121
2016-11-09 | 13:10 | 369.5 | 12.66 | 2.917 | 14.453 | -4.6 | 3.352 | 7.73 | 7.33 | 84.546 | 29.69 |  | 0.0056 | 7.9567
2016-11-09 | 13:10 | 369.6667 | 12.66 | 2.739 | 14.453 | -4.7 | 3.323 | 7.73 | 7.45 | 85.8837 | 29.68 |  | 0.00025 | 7.3727
2016-11-09 | 13:10 | 369.8333 | 12.66 | 2.736 | 14.453 | -4.7 | 3.294 | 7.73 | 7.5 | 86.4705 | 29.68 |  | 0.00025 | 7.3629
2016-11-09 | 13:10 | 370 | 12.67 | 2.734 | 14.453 | -4.7 | 3.294 | 7.73 | 7.52 | 86.6736 | 29.68 |  | 0.00025 | 7.3563
2016-11-09 | 13:10 | 370.1667 | 12.67 | 2.746 | 14.453 | -4.6 | 3.352 | 7.73 | 7.54 | 86.9959 | 29.67 |  | 0.0056 | 7.3957
2016-11-09 | 13:10 | 370.3333 | 12.66 | 2.713 | 14.453 | -4.7 | 3.294 | 7.73 | 7.54 | 87.0027 | 29.68 |  | 0.00025 | 7.2874
2016-11-09 | 13:11 | 370.5 | 12.66 | 2.701 | 14.453 | -4.7 | 3.294 | 7.73 | 7.56 | 87.1758 | 29.69 |  | 0.00025 | 7.248
2016-11-09 | 13:11 | 370.6667 | 12.66 | 2.694 | 14.453 | -4.4 | 3.323 | 7.73 | 7.57 | 87.2704 | 29.69 |  | 0.0163 | 7.2251
2016-11-09 | 13:11 | 370.8333 | 12.66 | 2.699 | 14.453 | -4.6 | 3.294 | 7.73 | 7.57 | 87.2446 | 29.69 |  | 0.0056 | 7.2415
2016-11-09 | 13:11 | 371 | 12.66 | 2.721 | 14.453 | -4.6 | 3.294 | 7.73 | 7.58 | 87.358 | 29.68 |  | 0.0056 | 7.3136
2016-11-09 | 13:11 | 371.1667 | 12.66 | 2.691 | 14.453 | -4.6 | 3.294 | 7.73 | 7.58 | 87.397 | 29.68 |  | 0.0056 | 7.2152
2016-11-09 | 13:11 | 371.3333 | 12.67 | 2.694 | 14.453 | -4.8 | 3.294 | 7.74 | 7.59 | 87.5761 | 29.68 |  | 0 | 7.2251
2016-11-09 | 13:12 | 371.5 | 12.67 | 2.701 | 14.453 | -4.4 | 3.323 | 7.74 | 7.6 | 87.66 | 29.67 |  | 0.0163 | 7.248
2016-11-09 | 13:12 | 371.6667 | 12.68 | 2.694 | 14.453 | -4.6 | 3.323 | 7.74 | 7.63 | 87.9669 | 29.67 |  | 0.0056 | 7.2251
2016-11-09 | 13:12 | 371.8333 | 12.67 | 2.729 | 14.453 | -4.5 | 3.323 | 7.74 | 7.64 | 88.1639 | 29.67 |  | 0.01095 | 7.3399
2016-11-09 | 13:12 | 372 | 12.67 | 2.729 | 14.453 | -3.9 | 3.323 | 7.74 | 7.67 | 88.4245 | 29.65 |  | 0.04305 | 7.3399
2016-11-09 | 13:12 | 372.1667 | 12.67 | 2.731 | 14.453 | -4.7 | 3.323 | 7.74 | 7.68 | 88.5692 | 29.65 |  | 0.00025 | 7.3465
2016-11-09 | 13:12 | 372.3333 | 12.67 | 2.699 | 14.453 | -4.7 | 3.323 | 7.74 | 7.72 | 89.0021 | 29.64 |  | 0.00025 | 7.2415
2016-11-09 | 13:13 | 372.5 | 12.68 | 2.703 | 14.453 | -4.8 | 3.323 | 7.74 | 7.74 | 89.2133 | 29.63 |  | 0 | 7.2546
2016-11-09 | 13:13 | 372.6667 | 12.68 | 2.674 | 14.453 | -4.6 | 3.294 | 7.74 | 7.76 | 89.4913 | 29.63 |  | 0.0056 | 7.1594
2016-11-09 | 13:13 | 372.8333 | 12.69 | 2.681 | 14.453 | -4.7 | 3.294 | 7.75 | 7.77 | 89.6432 | 29.61 |  | 0.00025 | 7.1824
2016-11-09 | 13:13 | 373 | 12.69 | 2.673 | 14.453 | -4.7 | 3.352 | 7.75 | 7.79 | 89.7908 | 29.59 |  | 0.00025 | 7.1562
2016-11-09 | 13:13 | 373.1667 | 12.7 | 2.671 | 14.454 | -4.5 | 3.323 | 7.75 | 7.78 | 89.7764 | 29.58 |  | 0.01095 | 7.1496
2016-11-09 | 13:13 | 373.3333 | 12.7 | 2.699 | 14.454 | -4.7 | 3.323 | 7.75 | 7.8 | 89.9916 | 29.58 |  | 0.00025 | 7.2415
2016-11-09 | 13:14 | 373.5 | 12.69 | 2.684 | 14.454 | -4.6 | 3.323 | 7.75 | 7.87 | 90.772 | 29.55 |  | 0.0056 | 7.1923
2016-11-09 | 13:14 | 373.6667 | 12.69 | 2.694 | 14.454 | -2 | 3.294 | 7.75 | 7.89 | 91.0075 | 29.55 |  | 0.1447 | 7.2251
2016-11-09 | 13:14 | 373.8333 | 12.73 | 0.949 | 14.452 | -4.3 | 3.352 | 7.83 | 8.06 | 92.3569 | 28.38 |  | 0.02165 | 1.5
2016-11-09 | 13:14 | 374 | 12.77 | 0.996 | 14.452 | -4.3 | 3.294 | 7.84 | 8.75 | 100.1308 | 28.16 |  | 0.02165 | 1.6542
2016-11-09 | 13:14 | 374.1667 | 12.78 | 0.961 | 14.452 | -4.4 | 3.352 | 7.83 | 9.09 | 103.9759 | 27.97 |  | 0.0163 | 1.5394
2016-11-09 | 13:14 | 374.3333 | 12.78 | 0.988 | 14.452 | -4.2 | 3.323 | 7.83 | 9.25 | 105.7879 | 27.87 |  | 0.027 | 1.628
2016-11-09 | 13:15 | 374.5 | 12.79 | 1.082 | 14.452 | -4.2 | 3.323 | 7.83 | 9.33 | 106.6805 | 27.91 |  | 0.027 | 1.9364
0
0
0
0
0
0
0
0
0
0
0
0
0
0
0
0
0
0
0
0
0
0
0
0
0
0
0
0
0
0
0
0
0
0
0
0
0
0
0
0
0
0
0
0
0
0
0
0
0
0
0
0
0

## Plots_CV62-3
StationID | CV62-3 | [11 empty] | y=mx+b
CV62-3 11/9/16 | 11/9/16 |  | Chan[1] | Chan[2] | Chan[3] | Chan[4] | Chan[5] | Chan[11] | Chan[37] | Chan[37] | Chan[45] | m= | 0.0535
|  |  | Temperature | Pressure | Barometric | Turbidity | Battery | pH | Rugged DO | Rugged DO Sat | Conductivity | b= | 0.2517
Date | Time | ET (min) | Celsius | Meters H2O | PSI | NTU | Volts | pH | milligrams/L | %Saturation | PSU Salinity |  |  | 0.0091864
1.5092
[6 empty] | don't use | [7 empty] | 0.0091864
Date | Time | ET (min) | Temp C | depth m | Inches Hg | NTU | Volts | pH | DO | % | PSU | YSI | NTUc | ft_depth
2016-11-09 | 13:21 | 380.8333 | 13.01 | 0.617 | 14.493 | -1.1 | 3.294 | 7.86 | 9.78 | 111.9748 | 27.84 |  | 0.19285 | 2.0151
2016-11-09 | 13:21 | 381 | 13 | 0.64 | 14.492 | -1.1 | 3.323 | 7.86 | 9.75 | 111.6273 | 27.84 |  | 0.19285 | 2.0906
2016-11-09 | 13:21 | 381.1667 | 13 | 0.629 | 14.492 | -1.4 | 3.323 | 7.87 | 9.75 | 111.5803 | 27.84 |  | 0.1768 | 2.0545
2016-11-09 | 13:21 | 381.3333 | 12.99 | 0.666 | 14.491 | -1.3 | 3.323 | 7.87 | 9.76 | 111.7643 | 27.83 |  | 0.18215 | 2.1759
2016-11-09 | 13:22 | 381.5 | 13 | 0.606 | 14.489 | -1.3 | 3.352 | 7.87 | 9.79 | 112.1644 | 27.85 |  | 0.18215 | 1.979
2016-11-09 | 13:22 | 381.6667 | 13 | 0.625 | 14.489 | 0.5 | 3.323 | 7.87 | 9.81 | 112.397 | 27.86 |  | 0.27845 | 2.0413
2016-11-09 | 13:22 | 381.8333 | 13 | 0.639 | 14.488 | 0.2 | 3.294 | 7.87 | 9.82 | 112.5222 | 27.87 |  | 0.2624 | 2.0873
2016-11-09 | 13:22 | 382 | 13 | 0.634 | 14.487 | 0.1 | 3.352 | 7.88 | 9.83 | 112.6083 | 27.88 |  | 0.25705 | 2.0709
2016-11-09 | 13:22 | 382.1667 | 13.01 | 0.667 | 14.487 | 0 | 3.352 | 7.88 | 9.84 | 112.7843 | 27.88 |  | 0.2517 | 2.1791
2016-11-09 | 13:22 | 382.3333 | 13.01 | 0.614 | 14.486 | 0.1 | 3.352 | 7.88 | 9.85 | 112.877 | 27.88 |  | 0.25705 | 2.0052
2016-11-09 | 13:23 | 382.5 | 13.02 | 0.516 | 14.485 | 0 | 3.323 | 7.88 | 9.86 | 113.0461 | 27.88 |  | 0.2517 | 1.6837
2016-11-09 | 13:23 | 382.6667 | 13 | 0.477 | 14.484 | 0.2 | 3.323 | 7.88 | 9.85 | 112.8941 | 27.89 |  | 0.2624 | 1.5558
2016-11-09 | 13:23 | 382.8333 | 13 | 0.46 | 14.484 | 0.4 | 3.323 | 7.88 | 9.84 | 112.7985 | 27.89 |  | 0.2731 | 1.5
2016-11-09 | 13:23 | 383 | 13.01 | 0.55 | 14.483 | 0.4 | 3.294 | 7.88 | 9.86 | 113.0329 | 27.89 |  | 0.2731 | 1.7953
2016-11-09 | 13:23 | 383.1667 | 13.01 | 0.55 | 14.483 | 0.3 | 3.323 | 7.88 | 9.85 | 112.8632 | 27.89 |  | 0.26775 | 1.7953
2016-11-09 | 13:23 | 383.3333 | 13.01 | 0.55 | 14.483 | -0.1 | 3.294 | 7.88 | 9.84 | 112.8373 | 27.88 |  | 0.24635 | 1.7953
2016-11-09 | 13:24 | 383.5 | 13 | 0.538 | 14.482 | 0.3 | 3.323 | 7.88 | 9.85 | 112.9063 | 27.88 |  | 0.26775 | 1.7559
2016-11-09 | 13:24 | 383.6667 | 13 | 0.562 | 14.482 | 0.1 | 3.323 | 7.88 | 9.86 | 112.9735 | 27.88 |  | 0.25705 | 1.8346
2016-11-09 | 13:24 | 383.8333 | 13 | 0.527 | 14.481 | -3.7 | 3.323 | 7.88 | 9.85 | 112.945 | 27.88 |  | 0.05375 | 1.7198
2016-11-09 | 13:24 | 384 | 13 | 0.55 | 14.481 | -4 | 3.323 | 7.88 | 9.85 | 112.8846 | 27.89 |  | 0.0377 | 1.7953
2016-11-09 | 13:24 | 384.1667 | 13 | 0.597 | 14.481 | -4.1 | 3.294 | 7.88 | 9.86 | 112.9779 | 27.89 |  | 0.03235 | 1.9495
2016-11-09 | 13:24 | 384.3333 | 13 | 0.569 | 14.481 | -4 | 3.294 | 7.88 | 9.86 | 112.984 | 27.89 |  | 0.0377 | 1.8576
2016-11-09 | 13:25 | 384.5 | 13.01 | 0.575 | 14.481 | -3.8 | 3.352 | 7.88 | 9.85 | 112.9062 | 27.88 |  | 0.0484 | 1.8773
2016-11-09 | 13:25 | 384.6667 | 13.01 | 0.55 | 14.48 | -3.9 | 3.323 | 7.88 | 9.86 | 113.01 | 27.88 |  | 0.04305 | 1.7953
2016-11-09 | 13:25 | 384.8333 | 13 | 0.584 | 14.48 | -3.9 | 3.323 | 7.88 | 9.84 | 112.8366 | 27.88 |  | 0.04305 | 1.9068
2016-11-09 | 13:25 | 385 | 13.01 | 0.569 | 14.48 | -3.9 | 3.323 | 7.88 | 9.84 | 112.7982 | 27.88 |  | 0.04305 | 1.8576
2016-11-09 | 13:25 | 385.1667 | 13 | 0.554 | 14.479 | -4 | 3.294 | 7.88 | 9.85 | 112.9027 | 27.89 |  | 0.0377 | 1.8084
2016-11-09 | 13:25 | 385.3333 | 13 | 0.6 | 14.479 | -3.9 | 3.352 | 7.88 | 9.85 | 112.9116 | 27.89 |  | 0.04305 | 1.9593
2016-11-09 | 13:26 | 385.5 | 13 | 0.569 | 14.479 | -4.1 | 3.352 | 7.88 | 9.85 | 112.8685 | 27.89 |  | 0.03235 | 1.8576
2016-11-09 | 13:26 | 385.6667 | 13 | 0.68 | 14.479 | -4 | 3.323 | 7.88 | 9.85 | 112.932 | 27.91 |  | 0.0377 | 2.2218
2016-11-09 | 13:26 | 385.8333 | 13 | 0.602 | 14.479 | -4 | 3.294 | 7.88 | 9.84 | 112.8381 | 27.91 |  | 0.0377 | 1.9659
2016-11-09 | 13:26 | 386 | 12.99 | 1.177 | 14.479 | -3.9 | 3.323 | 7.88 | 9.83 | 112.7121 | 27.96 |  | 0.04305 | 3.8524
2016-11-09 | 13:26 | 386.1667 | 12.74 | 3.379 | 14.482 | -4.6 | 3.294 | 7.72 | 8.83 | 101.774 | 29.65 |  | 0.0056 | 11.0768
2016-11-09 | 13:26 | 386.3333 | 12.66 | 3.394 | 14.481 | -4.2 | 3.323 | 7.72 | 8.05 | 92.692 | 29.74 |  | 0.027 | 11.126
2016-11-09 | 13:27 | 386.5 | 12.64 | 3.356 | 14.48 | -4.4 | 3.323 | 7.72 | 7.71 | 88.6878 | 29.76 |  | 0.0163 | 11.0013
2016-11-09 | 13:27 | 386.6667 | 12.64 | 3.363 | 14.48 | -4.5 | 3.323 | 7.72 | 7.55 | 86.8987 | 29.76 |  | 0.01095 | 11.0243
2016-11-09 | 13:27 | 386.8333 | 12.63 | 3.332 | 14.479 | -4.5 | 3.323 | 7.72 | 7.46 | 85.8391 | 29.74 |  | 0.01095 | 10.9226
2016-11-09 | 13:27 | 387 | 12.63 | 3.335 | 14.478 | -4.2 | 3.352 | 7.72 | 7.42 | 85.4248 | 29.75 |  | 0.027 | 10.9324
2016-11-09 | 13:27 | 387.1667 | 12.64 | 3.31 | 14.477 | -4.4 | 3.352 | 7.72 | 7.41 | 85.2492 | 29.75 |  | 0.0163 | 10.8504
2016-11-09 | 13:27 | 387.3333 | 12.63 | 3.344 | 14.477 | -4.6 | 3.294 | 7.72 | 7.4 | 85.1889 | 29.76 |  | 0.0056 | 10.9619
2016-11-09 | 13:28 | 387.5 | 12.63 | 3.264 | 14.476 | -4.5 | 3.323 | 7.72 | 7.39 | 85.0896 | 29.76 |  | 0.01095 | 10.6995
2016-11-09 | 13:28 | 387.6667 | 12.64 | 3.297 | 14.476 | -4.1 | 3.323 | 7.72 | 7.39 | 85.0495 | 29.76 |  | 0.03235 | 10.8077
2016-11-09 | 13:28 | 387.8333 | 12.64 | 3.311 | 14.475 | -4.5 | 3.323 | 7.72 | 7.38 | 84.921 | 29.75 |  | 0.01095 | 10.8537
2016-11-09 | 13:28 | 388 | 12.63 | 3.281 | 14.474 | -4.5 | 3.294 | 7.72 | 7.37 | 84.8889 | 29.76 |  | 0.01095 | 10.7552
2016-11-09 | 13:28 | 388.1667 | 12.64 | 3.283 | 14.474 | -4.7 | 3.352 | 7.72 | 7.38 | 84.9572 | 29.76 |  | 0.00025 | 10.7618
2016-11-09 | 13:28 | 388.3333 | 12.63 | 3.279 | 14.473 | -4.6 | 3.294 | 7.72 | 7.38 | 84.927 | 29.76 |  | 0.0056 | 10.7487
2016-11-09 | 13:29 | 388.5 | 12.63 | 3.314 | 14.473 | -4.5 | 3.352 | 7.72 | 7.36 | 84.6995 | 29.76 |  | 0.01095 | 10.8635
2016-11-09 | 13:29 | 388.6667 | 12.64 | 3.314 | 14.472 | -4.4 | 3.323 | 7.72 | 7.37 | 84.8461 | 29.76 |  | 0.0163 | 10.8635
2016-11-09 | 13:29 | 388.8333 | 12.63 | 3.284 | 14.471 | -4.5 | 3.323 | 7.72 | 7.36 | 84.7406 | 29.76 |  | 0.01095 | 10.7651
2016-11-09 | 13:29 | 389 | 12.63 | 3.28 | 14.471 | -4.5 | 3.323 | 7.72 | 7.34 | 84.5688 | 29.76 |  | 0.01095 | 10.752
2016-11-09 | 13:29 | 389.1667 | 12.63 | 3.346 | 14.471 | -4.6 | 3.352 | 7.72 | 7.34 | 84.5718 | 29.76 |  | 0.0056 | 10.9685
2016-11-09 | 13:29 | 389.3333 | 12.64 | 3.376 | 14.47 | -4.5 | 3.294 | 7.72 | 7.35 | 84.6272 | 29.75 |  | 0.01095 | 11.0669
2016-11-09 | 13:30 | 389.5 | 12.63 | 3.381 | 14.47 | -4.6 | 3.323 | 7.72 | 7.34 | 84.4887 | 29.76 |  | 0.0056 | 11.0833
2016-11-09 | 13:30 | 389.6667 | 12.63 | 3.403 | 14.469 | -4.5 | 3.323 | 7.72 | 7.36 | 84.7257 | 29.76 |  | 0.01095 | 11.1555
2016-11-09 | 13:30 | 389.8333 | 12.63 | 3.406 | 14.469 | -4.6 | 3.294 | 7.72 | 7.34 | 84.4882 | 29.76 |  | 0.0056 | 11.1654
2016-11-09 | 13:30 | 390 | 12.63 | 3.411 | 14.469 | -4.3 | 3.323 | 7.72 | 7.33 | 84.4143 | 29.76 |  | 0.02165 | 11.1818
2016-11-09 | 13:30 | 390.1667 | 12.63 | 3.424 | 14.468 | -4.4 | 3.294 | 7.72 | 7.34 | 84.5764 | 29.76 |  | 0.0163 | 11.2244
2016-11-09 | 13:30 | 390.3333 | 12.63 | 3.411 | 14.468 | -4.6 | 3.323 | 7.72 | 7.34 | 84.5667 | 29.76 |  | 0.0056 | 11.1818
2016-11-09 | 13:31 | 390.5 | 12.63 | 3.394 | 14.467 | -4.2 | 3.294 | 7.72 | 7.34 | 84.6013 | 29.76 |  | 0.027 | 11.126
2016-11-09 | 13:31 | 390.6667 | 12.63 | 3.373 | 14.467 | -4.4 | 3.352 | 7.72 | 7.35 | 84.6492 | 29.76 |  | 0.0163 | 11.0571
2016-11-09 | 13:31 | 390.8333 | 12.63 | 3.344 | 14.467 | -4.3 | 3.323 | 7.72 | 7.33 | 84.489 | 29.76 |  | 0.02165 | 10.9619
2016-11-09 | 13:31 | 391 | 12.63 | 3.406 | 14.466 | -4.6 | 3.323 | 7.72 | 7.32 | 84.359 | 29.76 |  | 0.0056 | 11.1654
2016-11-09 | 13:31 | 391.1667 | 12.63 | 3.408 | 14.466 | -4.5 | 3.352 | 7.72 | 7.33 | 84.4375 | 29.76 |  | 0.01095 | 11.1719
2016-11-09 | 13:31 | 391.3333 | 12.63 | 3.371 | 14.466 | -4.6 | 3.323 | 7.72 | 7.33 | 84.4837 | 29.76 |  | 0.0056 | 11.0505
2016-11-09 | 13:32 | 391.5 | 12.64 | 3.537 | 14.466 | -4.4 | 3.323 | 7.72 | 7.33 | 84.4516 | 29.79 |  | 0.0163 | 11.5951
2016-11-09 | 13:32 | 391.6667 | 12.63 | 6.411 | 14.468 | -4.5 | 3.294 | 7.72 | 7.31 | 84.2518 | 29.79 |  | 0.01095 | 21.0243
2016-11-09 | 13:32 | 391.8333 | 12.63 | 6.944 | 14.469 | -4 | 3.323 | 7.72 | 7.27 | 83.7107 | 29.79 |  | 0.0377 | 22.773
2016-11-09 | 13:32 | 392 | 12.63 | 6.928 | 14.468 | -4.2 | 3.294 | 7.72 | 7.26 | 83.5754 | 29.8 |  | 0.027 | 22.7205
2016-11-09 | 13:32 | 392.1667 | 12.63 | 6.905 | 14.468 | -4.5 | 3.323 | 7.72 | 7.25 | 83.5119 | 29.8 |  | 0.01095 | 22.645
2016-11-09 | 13:32 | 392.3333 | 12.62 | 6.918 | 14.468 | -4.4 | 3.294 | 7.72 | 7.24 | 83.4213 | 29.8 |  | 0.0163 | 22.6877
2016-11-09 | 13:33 | 392.5 | 12.63 | 6.906 | 14.467 | -4.5 | 3.323 | 7.72 | 7.23 | 83.3342 | 29.8 |  | 0.01095 | 22.6483
2016-11-09 | 13:33 | 392.6667 | 12.62 | 7.024 | 14.467 | -4.4 | 3.323 | 7.72 | 7.25 | 83.49 | 29.8 |  | 0.0163 | 23.0354
2016-11-09 | 13:33 | 392.8333 | 12.63 | 6.973 | 14.467 | -4.5 | 3.294 | 7.72 | 7.24 | 83.3904 | 29.8 |  | 0.01095 | 22.8681
2016-11-09 | 13:33 | 393 | 12.62 | 6.918 | 14.467 | -4.5 | 3.294 | 7.72 | 7.23 | 83.2622 | 29.81 |  | 0.01095 | 22.6877
2016-11-09 | 13:33 | 393.1667 | 12.62 | 6.954 | 14.467 | -3.7 | 3.323 | 7.72 | 7.23 | 83.3375 | 29.8 |  | 0.05375 | 22.8058
2016-11-09 | 13:33 | 393.3333 | 12.62 | 6.968 | 14.467 | -4.5 | 3.352 | 7.72 | 7.22 | 83.1762 | 29.8 |  | 0.01095 | 22.8517
2016-11-09 | 13:34 | 393.5 | 12.62 | 6.973 | 14.466 | -4.5 | 3.294 | 7.71 | 7.23 | 83.2929 | 29.8 |  | 0.01095 | 22.8681
2016-11-09 | 13:34 | 393.6667 | 12.63 | 6.946 | 14.466 | 0.2 | 3.352 | 7.71 | 7.23 | 83.2467 | 29.8 |  | 0.2624 | 22.7795
2016-11-09 | 13:34 | 393.8333 | 12.62 | 6.953 | 14.466 | -4.4 | 3.323 | 7.72 | 7.23 | 83.3173 | 29.81 |  | 0.0163 | 22.8025
2016-11-09 | 13:34 | 394 | 12.63 | 6.973 | 14.466 | -4 | 3.294 | 7.72 | 7.23 | 83.2501 | 29.8 |  | 0.0377 | 22.8681
2016-11-09 | 13:34 | 394.1667 | 12.63 | 6.948 | 14.465 | -4.4 | 3.323 | 7.71 | 7.23 | 83.3189 | 29.8 |  | 0.0163 | 22.7861
2016-11-09 | 13:34 | 394.3333 | 12.63 | 6.969 | 14.465 | -4.6 | 3.323 | 7.71 | 7.24 | 83.4062 | 29.8 |  | 0.0056 | 22.855
2016-11-09 | 13:35 | 394.5 | 12.63 | 6.969 | 14.465 | -4.1 | 3.323 | 7.71 | 7.24 | 83.3874 | 29.8 |  | 0.03235 | 22.855
2016-11-09 | 13:35 | 394.6667 | 12.63 | 7.061 | 14.465 | -4.4 | 3.323 | 7.71 | 7.25 | 83.5176 | 29.8 |  | 0.0163 | 23.1568
2016-11-09 | 13:35 | 394.8333 | 12.63 | 6.988 | 14.465 | -4.4 | 3.323 | 7.71 | 7.23 | 83.2995 | 29.8 |  | 0.0163 | 22.9173
2016-11-09 | 13:35 | 395 | 12.63 | 7.895 | 14.465 | -4.3 | 3.294 | 7.71 | 7.22 | 83.1975 | 29.8 |  | 0.02165 | 25.893
2016-11-09 | 13:35 | 395.1667 | 12.62 | 10.362 | 14.467 | -4.3 | 3.294 | 7.7 | 7.16 | 82.5039 | 29.84 |  | 0.02165 | 33.9869
2016-11-09 | 13:35 | 395.3333 | 12.62 | 10.366 | 14.467 | -4.4 | 3.323 | 7.7 | 7.11 | 81.9363 | 29.84 |  | 0.0163 | 34
2016-11-09 | 13:36 | 395.5 | 12.62 | 10.329 | 14.467 | -4.4 | 3.294 | 7.7 | 7.05 | 81.2697 | 29.85 |  | 0.0163 | 33.8786
2016-11-09 | 13:36 | 395.6667 | 12.62 | 10.337 | 14.467 | -4.3 | 3.294 | 7.7 | 7.03 | 81.0017 | 29.86 |  | 0.02165 | 33.9049
2016-11-09 | 13:36 | 395.8333 | 12.62 | 10.326 | 14.467 | -4.1 | 3.323 | 7.7 | 7.02 | 80.9343 | 29.86 |  | 0.03235 | 33.8688
2016-11-09 | 13:36 | 396 | 12.62 | 10.317 | 14.467 | -4.3 | 3.323 | 7.7 | 7.03 | 80.9854 | 29.86 |  | 0.02165 | 33.8392
2016-11-09 | 13:36 | 396.1667 | 12.61 | 10.342 | 14.467 | -4.4 | 3.323 | 7.7 | 7.04 | 81.1719 | 29.86 |  | 0.0163 | 33.9213
2016-11-09 | 13:36 | 396.3333 | 12.62 | 10.366 | 14.466 | -4.4 | 3.294 | 7.7 | 7.04 | 81.1334 | 29.85 |  | 0.0163 | 34
2016-11-09 | 13:36 | 396.5 | 12.62 | 10.402 | 14.466 | -4.1 | 3.352 | 7.7 | 7.02 | 80.9585 | 29.86 |  | 0.03235 | 34.1181
2016-11-09 | 13:37 | 396.6667 | 12.62 | 10.394 | 14.466 | -4.3 | 3.294 | 7.7 | 7.02 | 80.8618 | 29.87 |  | 0.02165 | 34.0919
2016-11-09 | 13:37 | 396.8333 | 12.62 | 10.449 | 14.466 | -4.5 | 3.323 | 7.7 | 7 | 80.6957 | 29.87 |  | 0.01095 | 34.2723
2016-11-09 | 13:37 | 397 | 12.62 | 10.427 | 14.466 | -4.5 | 3.323 | 7.69 | 6.98 | 80.4376 | 29.88 |  | 0.01095 | 34.2001
2016-11-09 | 13:37 | 397.1667 | 12.62 | 10.454 | 14.466 | -4.3 | 3.294 | 7.7 | 6.95 | 80.0973 | 29.88 |  | 0.02165 | 34.2887
2016-11-09 | 13:37 | 397.3333 | 12.62 | 10.45 | 14.466 | -4.3 | 3.323 | 7.68 | 6.94 | 79.99 | 29.92 |  | 0.02165 | 34.2756
2016-11-09 | 13:38 | 397.5 | 12.62 | 10.447 | 14.466 | -4.4 | 3.323 | 7.68 | 6.89 | 79.4153 | 29.93 |  | 0.0163 | 34.2657
2016-11-09 | 13:38 | 397.6667 | 12.62 | 10.419 | 14.465 | -4.4 | 3.323 | 7.69 | 6.83 | 78.7289 | 29.92 |  | 0.0163 | 34.1739
2016-11-09 | 13:38 | 397.8333 | 12.62 | 10.437 | 14.465 | -4.2 | 3.294 | 7.69 | 6.81 | 78.554 | 29.93 |  | 0.027 | 34.2329
2016-11-09 | 13:38 | 398 | 12.62 | 10.439 | 14.465 | -4.4 | 3.323 | 7.68 | 6.82 | 78.6434 | 29.92 |  | 0.0163 | 34.2395
2016-11-09 | 13:38 | 398.1667 | 12.62 | 10.429 | 14.465 | -4.2 | 3.352 | 7.68 | 6.77 | 78.0348 | 29.92 |  | 0.027 | 34.2067
2016-11-09 | 13:38 | 398.3333 | 12.61 | 10.434 | 14.465 | -4.1 | 3.323 | 7.68 | 6.73 | 77.5558 | 29.94 |  | 0.03235 | 34.2231
2016-11-09 | 13:38 | 398.5 | 12.61 | 10.405 | 14.465 | -4.4 | 3.323 | 7.68 | 6.72 | 77.5289 | 29.95 |  | 0.0163 | 34.128
2016-11-09 | 13:39 | 398.6667 | 12.61 | 10.434 | 14.464 | -4.5 | 3.323 | 7.68 | 6.71 | 77.3769 | 29.94 |  | 0.01095 | 34.2231
2016-11-09 | 13:39 | 398.8333 | 12.62 | 10.41 | 14.464 | -4.2 | 3.294 | 7.69 | 6.74 | 77.6916 | 29.94 |  | 0.027 | 34.1444
2016-11-09 | 13:39 | 399 | 12.62 | 10.415 | 14.464 | -4.4 | 3.294 | 7.69 | 6.76 | 77.9283 | 29.93 |  | 0.0163 | 34.1608
2016-11-09 | 13:39 | 399.1667 | 12.61 | 10.475 | 14.464 | -4.1 | 3.323 | 7.68 | 6.82 | 78.6104 | 29.93 |  | 0.03235 | 34.3576
2016-11-09 | 13:39 | 399.3333 | 12.62 | 11.41 | 14.465 | -3 | 3.323 | 7.68 | 6.77 | 78.037 | 29.96 |  | 0.0912 | 37.4252
2016-11-09 | 13:40 | 399.5 | 12.62 | 13.728 | 14.467 | -3.8 | 3.294 | 7.66 | 6.64 | 76.6098 | 30.03 |  | 0.0484 | 45.0302
2016-11-09 | 13:40 | 399.6667 | 12.64 | 13.746 | 14.467 | -3.9 | 3.323 | 7.65 | 6.39 | 73.7267 | 30.07 |  | 0.04305 | 45.0892
2016-11-09 | 13:40 | 399.8333 | 12.64 | 13.741 | 14.467 | -4.1 | 3.323 | 7.65 | 6.22 | 71.78 | 30.06 |  | 0.03235 | 45.0728
2016-11-09 | 13:40 | 400 | 12.65 | 13.782 | 14.467 | -3.9 | 3.294 | 7.65 | 6.15 | 71.0167 | 30.06 |  | 0.04305 | 45.2074
2016-11-09 | 13:40 | 400.1667 | 12.65 | 13.781 | 14.467 | -3.6 | 3.323 | 7.64 | 6.11 | 70.6038 | 30.06 |  | 0.0591 | 45.2041
2016-11-09 | 13:40 | 400.3333 | 12.65 | 13.772 | 14.467 | -4.1 | 3.323 | 7.64 | 6.07 | 70.148 | 30.08 |  | 0.03235 | 45.1745
2016-11-09 | 13:40 | 400.5 | 12.66 | 13.777 | 14.467 | -3.7 | 3.323 | 7.64 | 6.04 | 69.7832 | 30.07 |  | 0.05375 | 45.1909
2016-11-09 | 13:41 | 400.6667 | 12.66 | 13.789 | 14.467 | -3.9 | 3.352 | 7.64 | 6.03 | 69.6194 | 30.08 |  | 0.04305 | 45.2303
2016-11-09 | 13:41 | 400.8333 | 12.66 | 13.787 | 14.466 | -3.9 | 3.352 | 7.64 | 6.01 | 69.4455 | 30.07 |  | 0.04305 | 45.2238
2016-11-09 | 13:41 | 401 | 12.66 | 13.787 | 14.467 | -4 | 3.323 | 7.64 | 6 | 69.3516 | 30.08 |  | 0.0377 | 45.2238
2016-11-09 | 13:41 | 401.1667 | 12.66 | 13.82 | 14.466 | -3.6 | 3.323 | 7.64 | 6.03 | 69.6135 | 30.08 |  | 0.0591 | 45.332
2016-11-09 | 13:41 | 401.3333 | 12.64 | 13.809 | 14.467 | -3.8 | 3.323 | 7.65 | 6.11 | 70.5416 | 30.06 |  | 0.0484 | 45.2959
2016-11-09 | 13:42 | 401.5 | 12.63 | 13.815 | 14.466 | -4.1 | 3.294 | 7.66 | 6.17 | 71.2563 | 30.06 |  | 0.03235 | 45.3156
2016-11-09 | 13:42 | 401.6667 | 12.64 | 13.8 | 14.466 | -4 | 3.323 | 7.66 | 6.23 | 71.8639 | 30.05 |  | 0.0377 | 45.2664
2016-11-09 | 13:42 | 401.8333 | 12.64 | 13.799 | 14.466 | -4.1 | 3.323 | 7.66 | 6.29 | 72.634 | 30.03 |  | 0.03235 | 45.2631
2016-11-09 | 13:42 | 402 | 12.63 | 13.81 | 14.466 | -4 | 3.323 | 7.67 | 6.36 | 73.3279 | 30.02 |  | 0.0377 | 45.2992
2016-11-09 | 13:42 | 402.1667 | 12.63 | 13.762 | 14.466 | -4.2 | 3.323 | 7.67 | 6.39 | 73.6856 | 30.01 |  | 0.027 | 45.1417
2016-11-09 | 13:42 | 402.3333 | 12.63 | 13.945 | 14.466 | -4 | 3.294 | 7.66 | 6.39 | 73.7362 | 30.01 |  | 0.0377 | 45.7421
2016-11-09 | 13:42 | 402.5 | 12.64 | 14.05 | 14.466 | -4 | 3.323 | 7.66 | 6.27 | 72.349 | 30.03 |  | 0.0377 | 46.0866
2016-11-09 | 13:43 | 402.6667 | 12.64 | 13.842 | 14.466 | -4.1 | 3.294 | 7.66 | 6.25 | 72.1382 | 30.02 |  | 0.03235 | 45.4042
2016-11-09 | 13:43 | 402.8333 | 12.63 | 13.842 | 14.466 | -4.2 | 3.323 | 7.67 | 6.33 | 73.0867 | 30.01 |  | 0.027 | 45.4042
2016-11-09 | 13:43 | 403 | 12.63 | 13.847 | 14.466 | -4.2 | 3.323 | 7.67 | 6.37 | 73.542 | 30.01 |  | 0.027 | 45.4206
2016-11-09 | 13:43 | 403.1667 | 12.62 | 13.852 | 14.466 | -3.6 | 3.323 | 7.67 | 6.42 | 74.0659 | 30.01 |  | 0.0591 | 45.437
2016-11-09 | 13:43 | 403.3333 | 12.63 | 13.855 | 14.466 | -4.4 | 3.294 | 7.67 | 6.45 | 74.3895 | 30 |  | 0.0163 | 45.4469
2016-11-09 | 13:44 | 403.5 | 12.62 | 13.862 | 14.466 | -4.1 | 3.323 | 7.67 | 6.47 | 74.6365 | 30 |  | 0.03235 | 45.4698
2016-11-09 | 13:44 | 403.6667 | 12.63 | 13.879 | 14.466 | -4.1 | 3.323 | 7.67 | 6.49 | 74.8555 | 30.01 |  | 0.03235 | 45.5256
2016-11-09 | 13:44 | 403.8333 | 12.63 | 13.019 | 14.464 | -3.2 | 3.294 | 7.66 | 6.46 | 74.5305 | 30 |  | 0.0805 | 42.7041
2016-11-09 | 13:44 | 404 | 12.63 | 13.064 | 14.465 | -4.3 | 3.323 | 7.67 | 6.46 | 74.4787 | 30 |  | 0.02165 | 42.8517
2016-11-09 | 13:44 | 404.1667 | 12.62 | 13.092 | 14.465 | -3.8 | 3.323 | 7.67 | 6.49 | 74.9125 | 30.01 |  | 0.0484 | 42.9436
2016-11-09 | 13:44 | 404.3333 | 12.62 | 13.074 | 14.465 | -4.2 | 3.294 | 7.67 | 6.52 | 75.2381 | 30 |  | 0.027 | 42.8845
2016-11-09 | 13:44 | 404.5 | 12.62 | 13.076 | 14.465 | -4.1 | 3.294 | 7.67 | 6.53 | 75.316 | 30.01 |  | 0.03235 | 42.8911
2016-11-09 | 13:45 | 404.6667 | 12.62 | 13.076 | 14.465 | -4 | 3.294 | 7.67 | 6.52 | 75.2702 | 30 |  | 0.0377 | 42.8911
2016-11-09 | 13:45 | 404.8333 | 12.63 | 12.334 | 14.464 | -4 | 3.323 | 7.67 | 6.52 | 75.2097 | 29.99 |  | 0.0377 | 40.4567
2016-11-09 | 13:45 | 405 | 12.63 | 11.217 | 14.463 | -3.8 | 3.323 | 7.68 | 6.58 | 75.8746 | 29.96 |  | 0.0484 | 36.792
2016-11-09 | 13:45 | 405.1667 | 12.62 | 11.175 | 14.463 | -4.1 | 3.294 | 7.68 | 6.65 | 76.6574 | 29.95 |  | 0.03235 | 36.6542
2016-11-09 | 13:45 | 405.3333 | 12.62 | 11.179 | 14.463 | -4.4 | 3.323 | 7.68 | 6.7 | 77.2905 | 29.95 |  | 0.0163 | 36.6673
2016-11-09 | 13:46 | 405.5 | 12.62 | 11.165 | 14.462 | -3.8 | 3.294 | 7.68 | 6.74 | 77.6948 | 29.95 |  | 0.0484 | 36.6214
2016-11-09 | 13:46 | 405.6667 | 12.62 | 11.184 | 14.463 | -4.1 | 3.323 | 7.68 | 6.74 | 77.7191 | 29.95 |  | 0.03235 | 36.6837
2016-11-09 | 13:46 | 405.8333 | 12.62 | 11.162 | 14.463 | -4.3 | 3.323 | 7.68 | 6.73 | 77.6416 | 29.94 |  | 0.02165 | 36.6115
2016-11-09 | 13:46 | 406 | 12.61 | 11.129 | 14.463 | -4.1 | 3.294 | 7.68 | 6.79 | 78.2612 | 29.93 |  | 0.03235 | 36.5033
2016-11-09 | 13:46 | 406.1667 | 12.62 | 11.16 | 14.462 | -4.4 | 3.352 | 7.68 | 6.79 | 78.3237 | 29.94 |  | 0.0163 | 36.605
2016-11-09 | 13:46 | 406.3333 | 12.62 | 11.159 | 14.462 | -4.5 | 3.323 | 7.68 | 6.78 | 78.1691 | 29.94 |  | 0.01095 | 36.6017
2016-11-09 | 13:46 | 406.5 | 12.62 | 11.19 | 14.462 | -4.4 | 3.323 | 7.68 | 6.77 | 78.0677 | 29.95 |  | 0.0163 | 36.7034
2016-11-09 | 13:47 | 406.6667 | 12.62 | 11.215 | 14.462 | -4.5 | 3.323 | 7.68 | 6.75 | 77.7957 | 29.95 |  | 0.01095 | 36.7854
2016-11-09 | 13:47 | 406.8333 | 12.62 | 11.22 | 14.462 | -4.4 | 3.323 | 7.68 | 6.73 | 77.6509 | 29.95 |  | 0.0163 | 36.8018
2016-11-09 | 13:47 | 407 | 12.62 | 11.238 | 14.462 | -4.3 | 3.323 | 7.68 | 6.74 | 77.7843 | 29.95 |  | 0.02165 | 36.8609
2016-11-09 | 13:47 | 407.1667 | 12.62 | 11.207 | 14.462 | -4.2 | 3.323 | 7.68 | 6.75 | 77.8283 | 29.95 |  | 0.027 | 36.7592
2016-11-09 | 13:47 | 407.3333 | 12.61 | 11.189 | 14.462 | -3.6 | 3.352 | 7.68 | 6.75 | 77.8198 | 29.96 |  | 0.0591 | 36.7001
2016-11-09 | 13:48 | 407.5 | 12.62 | 11.177 | 14.462 | -4.3 | 3.294 | 7.68 | 6.74 | 77.7673 | 29.95 |  | 0.02165 | 36.6608
2016-11-09 | 13:48 | 407.6667 | 12.62 | 11.189 | 14.462 | -4.1 | 3.323 | 7.68 | 6.75 | 77.841 | 29.95 |  | 0.03235 | 36.7001
2016-11-09 | 13:48 | 407.8333 | 12.63 | 11.169 | 14.462 | -4.3 | 3.323 | 7.68 | 6.74 | 77.7978 | 29.94 |  | 0.02165 | 36.6345
2016-11-09 | 13:48 | 408 | 12.61 | 11.177 | 14.462 | -4.4 | 3.294 | 7.68 | 6.75 | 77.807 | 29.96 |  | 0.0163 | 36.6608
2016-11-09 | 13:48 | 408.1667 | 12.61 | 11.182 | 14.462 | -4.4 | 3.294 | 7.68 | 6.76 | 77.9925 | 29.95 |  | 0.0163 | 36.6772
2016-11-09 | 13:48 | 408.3333 | 12.61 | 11.185 | 14.462 | -4.4 | 3.323 | 7.68 | 6.77 | 78.0628 | 29.95 |  | 0.0163 | 36.687
2016-11-09 | 13:48 | 408.5 | 12.62 | 11.182 | 14.462 | -4.3 | 3.294 | 7.68 | 6.77 | 78.1037 | 29.95 |  | 0.02165 | 36.6772
2016-11-09 | 13:49 | 408.6667 | 12.62 | 11.184 | 14.462 | -4.2 | 3.323 | 7.68 | 6.76 | 78.0008 | 29.95 |  | 0.027 | 36.6837
2016-11-09 | 13:49 | 408.8333 | 12.62 | 11.157 | 14.462 | -4.2 | 3.323 | 7.68 | 6.76 | 77.9858 | 29.95 |  | 0.027 | 36.5951
2016-11-09 | 13:49 | 409 | 12.61 | 11.18 | 14.461 | -4.3 | 3.294 | 7.69 | 6.77 | 78.1153 | 29.94 |  | 0.02165 | 36.6706
2016-11-09 | 13:49 | 409.1667 | 12.62 | 11.147 | 14.461 | -4.2 | 3.323 | 7.69 | 6.83 | 78.7335 | 29.94 |  | 0.027 | 36.5623
2016-11-09 | 13:49 | 409.3333 | 12.61 | 11.152 | 14.461 | -4.4 | 3.294 | 7.69 | 6.85 | 78.9836 | 29.94 |  | 0.0163 | 36.5787
2016-11-09 | 13:50 | 409.5 | 12.62 | 11.152 | 14.461 | -4.3 | 3.294 | 7.69 | 6.85 | 79.0444 | 29.93 |  | 0.02165 | 36.5787
2016-11-09 | 13:50 | 409.6667 | 12.62 | 11.23 | 14.461 | -4.3 | 3.294 | 7.68 | 6.84 | 78.8747 | 29.94 |  | 0.02165 | 36.8346
2016-11-09 | 13:50 | 409.8333 | 12.62 | 11.257 | 14.461 | -4.5 | 3.294 | 7.68 | 6.81 | 78.5584 | 29.94 |  | 0.01095 | 36.9232
2016-11-09 | 13:50 | 410 | 12.62 | 11.247 | 14.461 | -4.3 | 3.323 | 7.68 | 6.79 | 78.3466 | 29.94 |  | 0.02165 | 36.8904
2016-11-09 | 13:50 | 410.1667 | 12.62 | 11.227 | 14.461 | -4.3 | 3.323 | 7.68 | 6.8 | 78.4626 | 29.94 |  | 0.02165 | 36.8248
2016-11-09 | 13:50 | 410.3333 | 12.62 | 11.237 | 14.461 | -4 | 3.294 | 7.68 | 6.8 | 78.4584 | 29.94 |  | 0.0377 | 36.8576
2016-11-09 | 13:50 | 410.5 | 12.62 | 11.26 | 14.461 | -3.8 | 3.294 | 7.68 | 6.79 | 78.3085 | 29.95 |  | 0.0484 | 36.9331
2016-11-09 | 13:51 | 410.6667 | 12.62 | 11.233 | 14.461 | -4.3 | 3.323 | 7.68 | 6.78 | 78.2355 | 29.96 |  | 0.02165 | 36.8445
2016-11-09 | 13:51 | 410.8333 | 12.62 | 11.247 | 14.461 | -4.3 | 3.294 | 7.68 | 6.76 | 78.0289 | 29.96 |  | 0.02165 | 36.8904
2016-11-09 | 13:51 | 411 | 12.62 | 11.225 | 14.461 | -4.3 | 3.294 | 7.68 | 6.76 | 78.0031 | 29.96 |  | 0.02165 | 36.8182
2016-11-09 | 13:51 | 411.1667 | 12.62 | 11.247 | 14.461 | -4.3 | 3.294 | 7.68 | 6.76 | 78.007 | 29.97 |  | 0.02165 | 36.8904
2016-11-09 | 13:51 | 411.3333 | 12.62 | 11.258 | 14.461 | -3.5 | 3.323 | 7.68 | 6.76 | 78.0198 | 29.97 |  | 0.06445 | 36.9265
2016-11-09 | 13:52 | 411.5 | 12.62 | 9.358 | 14.459 | -4.2 | 3.294 | 7.7 | 6.77 | 78.0464 | 29.86 |  | 0.027 | 30.6929
2016-11-09 | 13:52 | 411.6667 | 12.62 | 8.339 | 14.458 | -4.4 | 3.294 | 7.71 | 6.97 | 80.3332 | 29.84 |  | 0.0163 | 27.3497
2016-11-09 | 13:52 | 411.8333 | 12.63 | 8.279 | 14.458 | -4.5 | 3.323 | 7.71 | 7.04 | 81.1801 | 29.84 |  | 0.01095 | 27.1529
2016-11-09 | 13:52 | 412 | 12.62 | 8.321 | 14.458 | -4.6 | 3.294 | 7.71 | 7.08 | 81.626 | 29.84 |  | 0.0056 | 27.2907
2016-11-09 | 13:52 | 412.1667 | 12.63 | 8.306 | 14.458 | -4.6 | 3.323 | 7.71 | 7.09 | 81.7912 | 29.84 |  | 0.0056 | 27.2415
2016-11-09 | 13:52 | 412.3333 | 12.63 | 8.286 | 14.458 | -4.4 | 3.323 | 7.72 | 7.1 | 81.8275 | 29.84 |  | 0.0163 | 27.1759
2016-11-09 | 13:52 | 412.5 | 12.63 | 8.327 | 14.458 | -4.5 | 3.294 | 7.72 | 7.11 | 81.9947 | 29.84 |  | 0.01095 | 27.3104
2016-11-09 | 13:53 | 412.6667 | 12.62 | 4.704 | 14.455 | -4.4 | 3.323 | 7.73 | 7.12 | 82.0475 | 29.82 |  | 0.0163 | 15.4239
2016-11-09 | 13:53 | 412.8333 | 12.63 | 4.006 | 14.454 | -4.2 | 3.323 | 7.73 | 7.17 | 82.723 | 29.82 |  | 0.027 | 13.1339
2016-11-09 | 13:53 | 413 | 12.63 | 2.229 | 14.452 | -4.7 | 3.294 | 7.72 | 7.2 | 83.0004 | 29.77 |  | 0.00025 | 7.3038
0
0
0
0
0
0
0
0
0
0
0
0
0
0
0
0
0
0
0
0
0
0
0
0
0
0
0
0
0
0
0
0
0
0
0
0
0
0
0
0
0
0
0
0
0
0
0
0
0
0
0
0
0
0

## Plots_CV62-4
StationID | CV62-4 | [11 empty] | y=mx+b
CV62-4 11/9/16 | 11/9/16 |  | Chan[1] | Chan[2] | Chan[3] | Chan[4] | Chan[5] | Chan[11] | Chan[37] | Chan[37] | Chan[45] | m= | 0.0535
|  |  | Temperature | Pressure | Barometric | Turbidity | Battery | pH | Rugged DO | Rugged DO Sat | Conductivity | b= | 0.2517
Date | Time | ET (min) | Celsius | Meters H2O | PSI | NTU | Volts | pH | milligrams/L | %Saturation | PSU Salinity |  |  | 1.8301
3.3301
[6 empty] | raw | [7 empty] | 1.8301
Date | Time | ET (min) | Temp C | depth m | Inches Hg | NTU | Volts | pH | DO | % | PSU | YSI | NTUc | ft_depth
2016-11-09 | 14:00 | 419.6667 | 12.88 | 1.061 | 14.514 | -3.3 | 3.294 | 7.93 | 10.35 | 119.1869 | 29.41 |  | 0.07515 | 1.6509
2016-11-09 | 14:00 | 419.8333 | 12.84 | 1.042 | 14.512 | -3.3 | 3.294 | 7.91 | 10.17 | 116.9108 | 29.24 |  | 0.07515 | 1.5886
2016-11-09 | 14:00 | 420 | 12.81 | 1.028 | 14.511 | -3.5 | 3.323 | 7.92 | 10.01 | 114.9639 | 29.1 |  | 0.06445 | 1.5427
2016-11-09 | 14:00 | 420.1667 | 12.79 | 1.054 | 14.509 | -3.7 | 3.294 | 7.92 | 9.98 | 114.5688 | 29.12 |  | 0.05375 | 1.628
2016-11-09 | 14:00 | 420.3333 | 12.76 | 1.04 | 14.507 | -3.9 | 3.294 | 7.89 | 9.92 | 113.8104 | 29.19 |  | 0.04305 | 1.582
2016-11-09 | 14:00 | 420.5 | 12.74 | 1.028 | 14.505 | -3.8 | 3.323 | 7.87 | 9.72 | 111.5842 | 29.24 |  | 0.0484 | 1.5427
2016-11-09 | 14:01 | 420.6667 | 12.73 | 1.049 | 14.504 | -4 | 3.294 | 7.86 | 9.47 | 108.7607 | 29.28 |  | 0.0377 | 1.6115
2016-11-09 | 14:01 | 420.8333 | 12.73 | 1.024 | 14.502 | -4.1 | 3.323 | 7.87 | 9.37 | 107.5525 | 29.29 |  | 0.03235 | 1.5295
2016-11-09 | 14:01 | 421 | 12.74 | 1.015 | 14.501 | -4 | 3.294 | 7.86 | 9.37 | 107.5538 | 29.28 |  | 0.0377 | 1.5
2016-11-09 | 14:01 | 421.1667 | 12.76 | 1.033 | 14.499 | -3.7 | 3.294 | 7.89 | 9.37 | 107.5884 | 29.21 |  | 0.05375 | 1.5591
2016-11-09 | 14:01 | 421.3333 | 12.8 | 1.045 | 14.498 | -3.9 | 3.323 | 7.91 | 9.54 | 109.6121 | 29.11 |  | 0.04305 | 1.5984
2016-11-09 | 14:02 | 421.5 | 12.84 | 1.065 | 14.497 | -3.3 | 3.323 | 7.93 | 9.79 | 112.528 | 28.99 |  | 0.07515 | 1.664
2016-11-09 | 14:02 | 421.6667 | 12.86 | 1.061 | 14.496 | -3.4 | 3.323 | 7.94 | 10.01 | 115.0998 | 28.99 |  | 0.0698 | 1.6509
2016-11-09 | 14:02 | 421.8333 | 12.88 | 1.036 | 14.495 | -3.7 | 3.323 | 7.94 | 10.17 | 116.9414 | 28.96 |  | 0.05375 | 1.5689
2016-11-09 | 14:02 | 422 | 12.89 | 1.061 | 14.494 | -3.6 | 3.323 | 7.94 | 10.28 | 118.2409 | 28.91 |  | 0.0591 | 1.6509
2016-11-09 | 14:02 | 422.1667 | 12.9 | 1.061 | 14.493 | -3.9 | 3.294 | 7.95 | 10.36 | 119.0932 | 28.91 |  | 0.04305 | 1.6509
2016-11-09 | 14:02 | 422.3333 | 12.9 | 1.117 | 14.492 | -3.7 | 3.294 | 7.95 | 10.36 | 119.1753 | 28.88 |  | 0.05375 | 1.8346
2016-11-09 | 14:02 | 422.5 | 12.88 | 1.106 | 14.491 | -3.6 | 3.323 | 7.94 | 10.35 | 118.9912 | 28.91 |  | 0.0591 | 1.7986
2016-11-09 | 14:03 | 422.6667 | 12.87 | 1.113 | 14.491 | -3.8 | 3.323 | 7.93 | 10.3 | 118.4055 | 28.97 |  | 0.0484 | 1.8215
2016-11-09 | 14:03 | 422.8333 | 12.82 | 1.216 | 14.49 | -4.4 | 3.294 | 7.88 | 10.06 | 115.6136 | 29.09 |  | 0.0163 | 2.1594
2016-11-09 | 14:03 | 423 | 12.71 | 3.25 | 14.492 | -4.6 | 3.294 | 7.74 | 9.32 | 107.2379 | 29.64 |  | 0.0056 | 8.8327
2016-11-09 | 14:03 | 423.1667 | 12.65 | 4.488 | 14.492 | -4.4 | 3.323 | 7.72 | 8.11 | 93.3075 | 29.78 |  | 0.0163 | 12.8944
2016-11-09 | 14:03 | 423.3333 | 12.64 | 4.46 | 14.491 | -4.3 | 3.294 | 7.72 | 7.69 | 88.4483 | 29.8 |  | 0.02165 | 12.8025
2016-11-09 | 14:04 | 423.5 | 12.63 | 4.505 | 14.49 | -4.2 | 3.294 | 7.72 | 7.49 | 86.1215 | 29.8 |  | 0.027 | 12.9501
2016-11-09 | 14:04 | 423.6667 | 12.63 | 4.517 | 14.489 | -3.1 | 3.294 | 7.72 | 7.41 | 85.2434 | 29.8 |  | 0.08585 | 12.9895
2016-11-09 | 14:04 | 423.8333 | 12.63 | 4.5 | 14.488 | -4.6 | 3.294 | 7.72 | 7.37 | 84.746 | 29.8 |  | 0.0056 | 12.9337
2016-11-09 | 14:04 | 424 | 12.63 | 4.512 | 14.487 | -4.4 | 3.294 | 7.73 | 7.35 | 84.5347 | 29.8 |  | 0.0163 | 12.9731
2016-11-09 | 14:04 | 424.1667 | 12.63 | 4.504 | 14.487 | -4.4 | 3.323 | 7.72 | 7.33 | 84.3009 | 29.8 |  | 0.0163 | 12.9469
2016-11-09 | 14:04 | 424.3333 | 12.63 | 4.519 | 14.486 | -4.5 | 3.323 | 7.72 | 7.32 | 84.1812 | 29.8 |  | 0.01095 | 12.9961
2016-11-09 | 14:04 | 424.5 | 12.63 | 4.511 | 14.485 | -4.6 | 3.294 | 7.72 | 7.3 | 84.0504 | 29.79 |  | 0.0056 | 12.9698
2016-11-09 | 14:05 | 424.6667 | 12.63 | 4.501 | 14.484 | -4.4 | 3.323 | 7.72 | 7.31 | 84.0716 | 29.79 |  | 0.0163 | 12.937
2016-11-09 | 14:05 | 424.8333 | 12.63 | 4.503 | 14.484 | -4.4 | 3.323 | 7.72 | 7.28 | 83.7706 | 29.79 |  | 0.0163 | 12.9436
2016-11-09 | 14:05 | 425 | 12.63 | 4.508 | 14.483 | -4.3 | 3.294 | 7.72 | 7.28 | 83.8221 | 29.79 |  | 0.02165 | 12.96
2016-11-09 | 14:05 | 425.1667 | 12.63 | 4.519 | 14.482 | -3.8 | 3.294 | 7.72 | 7.29 | 83.8993 | 29.79 |  | 0.0484 | 12.9961
2016-11-09 | 14:05 | 425.3333 | 12.63 | 4.518 | 14.482 | -4.3 | 3.294 | 7.72 | 7.3 | 84.0401 | 29.79 |  | 0.02165 | 12.9928
2016-11-09 | 14:06 | 425.5 | 12.63 | 4.488 | 14.481 | -4.6 | 3.294 | 7.72 | 7.31 | 84.1112 | 29.79 |  | 0.0056 | 12.8944
2016-11-09 | 14:06 | 425.6667 | 12.62 | 4.493 | 14.48 | -4.7 | 3.323 | 7.72 | 7.32 | 84.1993 | 29.8 |  | 0.00025 | 12.9108
2016-11-09 | 14:06 | 425.8333 | 12.63 | 4.506 | 14.48 | -4.5 | 3.294 | 7.72 | 7.3 | 84.0726 | 29.8 |  | 0.01095 | 12.9534
2016-11-09 | 14:06 | 426 | 12.62 | 4.46 | 14.479 | -4.5 | 3.294 | 7.72 | 7.3 | 84.0233 | 29.81 |  | 0.01095 | 12.8025
2016-11-09 | 14:06 | 426.1667 | 12.63 | 4.463 | 14.479 | -4.6 | 3.323 | 7.72 | 7.3 | 84.0196 | 29.81 |  | 0.0056 | 12.8123
2016-11-09 | 14:06 | 426.3333 | 12.63 | 4.511 | 14.478 | -4.4 | 3.323 | 7.72 | 7.3 | 84.0529 | 29.8 |  | 0.0163 | 12.9698
2016-11-09 | 14:06 | 426.5 | 12.62 | 4.503 | 14.478 | -4.6 | 3.294 | 7.72 | 7.29 | 83.9418 | 29.81 |  | 0.0056 | 12.9436
2016-11-09 | 14:07 | 426.6667 | 12.63 | 4.5 | 14.477 | -4.5 | 3.323 | 7.72 | 7.31 | 84.1271 | 29.81 |  | 0.01095 | 12.9337
2016-11-09 | 14:07 | 426.8333 | 12.62 | 4.531 | 14.477 | -4 | 3.294 | 7.72 | 7.3 | 84.0228 | 29.82 |  | 0.0377 | 13.0354
2016-11-09 | 14:07 | 427 | 12.63 | 4.505 | 14.476 | -4.4 | 3.323 | 7.72 | 7.3 | 84.0516 | 29.81 |  | 0.0163 | 12.9501
2016-11-09 | 14:07 | 427.1667 | 12.63 | 4.508 | 14.475 | -4.3 | 3.294 | 7.72 | 7.3 | 84.1178 | 29.81 |  | 0.02165 | 12.96
2016-11-09 | 14:07 | 427.3333 | 12.63 | 4.505 | 14.475 | -4.5 | 3.323 | 7.72 | 7.3 | 84.1165 | 29.81 |  | 0.01095 | 12.9501
2016-11-09 | 14:08 | 427.5 | 12.62 | 4.495 | 14.475 | -4.7 | 3.323 | 7.72 | 7.31 | 84.1252 | 29.82 |  | 0.00025 | 12.9173
2016-11-09 | 14:08 | 427.6667 | 12.63 | 4.488 | 14.474 | -4.6 | 3.294 | 7.72 | 7.3 | 84.0952 | 29.81 |  | 0.0056 | 12.8944
2016-11-09 | 14:08 | 427.8333 | 12.62 | 4.458 | 14.474 | -4.6 | 3.294 | 7.72 | 7.29 | 83.9771 | 29.82 |  | 0.0056 | 12.7959
2016-11-09 | 14:08 | 428 | 12.63 | 4.476 | 14.473 | -4.5 | 3.323 | 7.72 | 7.3 | 84.0638 | 29.82 |  | 0.01095 | 12.855
2016-11-09 | 14:08 | 428.1667 | 12.63 | 4.495 | 14.473 | -4.5 | 3.323 | 7.72 | 7.3 | 84.1227 | 29.82 |  | 0.01095 | 12.9173
2016-11-09 | 14:08 | 428.3333 | 12.63 | 4.503 | 14.472 | -4.4 | 3.323 | 7.72 | 7.32 | 84.2766 | 29.82 |  | 0.0163 | 12.9436
2016-11-09 | 14:09 | 428.5 | 12.63 | 4.77 | 14.473 | -4.7 | 3.294 | 7.72 | 7.31 | 84.1913 | 29.82 |  | 0.00025 | 13.8196
2016-11-09 | 14:09 | 428.6667 | 12.62 | 6.813 | 14.474 | -4.4 | 3.294 | 7.72 | 7.29 | 83.9818 | 29.88 |  | 0.0163 | 20.5223
2016-11-09 | 14:09 | 428.8333 | 12.62 | 7.875 | 14.475 | -4.1 | 3.294 | 7.71 | 7.19 | 82.8655 | 29.89 |  | 0.03235 | 24.0066
2016-11-09 | 14:09 | 429 | 12.62 | 7.904 | 14.474 | -4.5 | 3.294 | 7.71 | 7.16 | 82.451 | 29.89 |  | 0.01095 | 24.1017
2016-11-09 | 14:09 | 429.1667 | 12.61 | 7.892 | 14.474 | -4.7 | 3.294 | 7.71 | 7.14 | 82.2102 | 29.89 |  | 0.00025 | 24.0623
2016-11-09 | 14:09 | 429.3333 | 12.61 | 7.892 | 14.474 | -4.5 | 3.294 | 7.71 | 7.12 | 81.9707 | 29.9 |  | 0.01095 | 24.0623
2016-11-09 | 14:10 | 429.5 | 12.61 | 7.89 | 14.473 | -4.4 | 3.323 | 7.71 | 7.11 | 81.9059 | 29.9 |  | 0.0163 | 24.0558
2016-11-09 | 14:10 | 429.6667 | 12.61 | 7.909 | 14.473 | -4.6 | 3.294 | 7.71 | 7.11 | 81.9157 | 29.9 |  | 0.0056 | 24.1181
2016-11-09 | 14:10 | 429.8333 | 12.61 | 7.902 | 14.473 | -4.5 | 3.323 | 7.71 | 7.11 | 81.9254 | 29.9 |  | 0.01095 | 24.0951
2016-11-09 | 14:10 | 430 | 12.61 | 7.865 | 14.472 | -4.5 | 3.294 | 7.71 | 7.1 | 81.8003 | 29.9 |  | 0.01095 | 23.9738
2016-11-09 | 14:10 | 430.1667 | 12.61 | 7.894 | 14.472 | -4.6 | 3.323 | 7.71 | 7.11 | 81.873 | 29.9 |  | 0.0056 | 24.0689
2016-11-09 | 14:10 | 430.3333 | 12.61 | 7.912 | 14.472 | -3.2 | 3.294 | 7.71 | 7.11 | 81.9376 | 29.9 |  | 0.0805 | 24.128
2016-11-09 | 14:11 | 430.5 | 12.62 | 7.914 | 14.471 | -4.7 | 3.323 | 7.71 | 7.11 | 81.9597 | 29.9 |  | 0.00025 | 24.1345
2016-11-09 | 14:11 | 430.6667 | 12.61 | 9.298 | 14.472 | -4.4 | 3.294 | 7.71 | 7.11 | 81.9444 | 29.93 |  | 0.0163 | 28.6752
2016-11-09 | 14:11 | 430.8333 | 12.61 | 11.308 | 14.474 | -4.5 | 3.294 | 7.7 | 7.04 | 81.144 | 29.96 |  | 0.01095 | 35.2697
2016-11-09 | 14:11 | 431 | 12.6 | 11.347 | 14.473 | -4.4 | 3.294 | 7.7 | 6.98 | 80.3854 | 29.96 |  | 0.0163 | 35.3976
2016-11-09 | 14:11 | 431.1667 | 12.61 | 11.332 | 14.473 | -4.5 | 3.323 | 7.7 | 6.96 | 80.1478 | 29.96 |  | 0.01095 | 35.3484
2016-11-09 | 14:11 | 431.3333 | 12.61 | 11.382 | 14.473 | -4.5 | 3.323 | 7.7 | 6.93 | 79.8562 | 29.96 |  | 0.01095 | 35.5125
2016-11-09 | 14:12 | 431.5 | 12.61 | 11.305 | 14.473 | -4.4 | 3.294 | 7.7 | 6.92 | 79.6978 | 29.97 |  | 0.0163 | 35.2598
2016-11-09 | 14:12 | 431.6667 | 12.61 | 11.395 | 14.473 | -4.7 | 3.323 | 7.7 | 6.91 | 79.6765 | 29.96 |  | 0.00025 | 35.5551
2016-11-09 | 14:12 | 431.8333 | 12.61 | 11.362 | 14.472 | -4.5 | 3.323 | 7.7 | 6.91 | 79.5939 | 29.96 |  | 0.01095 | 35.4469
2016-11-09 | 14:12 | 432 | 12.61 | 11.368 | 14.472 | -4.4 | 3.294 | 7.7 | 6.9 | 79.5531 | 29.96 |  | 0.0163 | 35.4665
2016-11-09 | 14:12 | 432.1667 | 12.61 | 11.405 | 14.472 | -4.6 | 3.323 | 7.7 | 6.9 | 79.5417 | 29.96 |  | 0.0056 | 35.5879
2016-11-09 | 14:12 | 432.3333 | 12.61 | 11.29 | 14.472 | -4.6 | 3.323 | 7.7 | 6.9 | 79.5726 | 29.96 |  | 0.0056 | 35.2106
2016-11-09 | 14:13 | 432.5 | 12.61 | 11.358 | 14.471 | -4.4 | 3.294 | 7.69 | 6.91 | 79.6105 | 29.97 |  | 0.0163 | 35.4337
2016-11-09 | 14:13 | 432.6667 | 12.61 | 11.35 | 14.471 | -4.4 | 3.294 | 7.69 | 6.9 | 79.5619 | 29.96 |  | 0.0163 | 35.4075
2016-11-09 | 14:13 | 432.8333 | 12.61 | 11.325 | 14.471 | -4.5 | 3.323 | 7.69 | 6.9 | 79.5586 | 29.97 |  | 0.01095 | 35.3255
2016-11-09 | 14:13 | 433 | 12.61 | 11.332 | 14.471 | -2.7 | 3.294 | 7.7 | 6.9 | 79.4966 | 29.97 |  | 0.10725 | 35.3484
2016-11-09 | 14:13 | 433.1667 | 12.6 | 11.373 | 14.47 | -4.4 | 3.294 | 7.69 | 6.91 | 79.6279 | 29.97 |  | 0.0163 | 35.4829
2016-11-09 | 14:13 | 433.3333 | 12.61 | 11.41 | 14.47 | -3.3 | 3.323 | 7.69 | 6.92 | 79.763 | 29.97 |  | 0.07515 | 35.6043
2016-11-09 | 14:14 | 433.5 | 12.61 | 11.335 | 14.47 | -4.5 | 3.294 | 7.7 | 6.91 | 79.6961 | 29.96 |  | 0.01095 | 35.3583
2016-11-09 | 14:14 | 433.6667 | 12.61 | 11.332 | 14.47 | -4.5 | 3.323 | 7.7 | 6.92 | 79.7219 | 29.96 |  | 0.01095 | 35.3484
2016-11-09 | 14:14 | 433.8333 | 12.6 | 12.364 | 14.471 | -4.4 | 3.323 | 7.7 | 6.9 | 79.5671 | 29.98 |  | 0.0163 | 38.7343
2016-11-09 | 14:14 | 434 | 12.62 | 13.497 | 14.471 | -4.2 | 3.294 | 7.69 | 6.88 | 79.3147 | 30.04 |  | 0.027 | 42.4514
2016-11-09 | 14:14 | 434.1667 | 12.62 | 14.471 | 14.472 | -4.6 | 3.323 | 7.68 | 6.74 | 77.6694 | 30.04 |  | 0.0056 | 45.647
2016-11-09 | 14:14 | 434.3333 | 12.61 | 14.669 | 14.472 | -4.3 | 3.294 | 7.68 | 6.67 | 76.864 | 30.05 |  | 0.02165 | 46.2966
2016-11-09 | 14:15 | 434.5 | 12.61 | 14.637 | 14.472 | -4.5 | 3.294 | 7.68 | 6.63 | 76.4399 | 30.05 |  | 0.01095 | 46.1916
2016-11-09 | 14:15 | 434.6667 | 12.61 | 14.684 | 14.472 | -4.2 | 3.294 | 7.68 | 6.62 | 76.2871 | 30.05 |  | 0.027 | 46.3458
2016-11-09 | 14:15 | 434.8333 | 12.62 | 14.677 | 14.472 | -4.2 | 3.323 | 7.68 | 6.61 | 76.2228 | 30.05 |  | 0.027 | 46.3228
2016-11-09 | 14:15 | 435 | 12.62 | 14.73 | 14.471 | -4.4 | 3.294 | 7.68 | 6.6 | 76.1353 | 30.05 |  | 0.0163 | 46.4967
2016-11-09 | 14:15 | 435.1667 | 12.61 | 14.664 | 14.471 | -4.6 | 3.294 | 7.68 | 6.61 | 76.2149 | 30.06 |  | 0.0056 | 46.2802
2016-11-09 | 14:15 | 435.3333 | 12.61 | 14.669 | 14.471 | -4.3 | 3.294 | 7.68 | 6.6 | 76.0672 | 30.05 |  | 0.02165 | 46.2966
2016-11-09 | 14:16 | 435.5 | 12.61 | 14.7 | 14.471 | -4.5 | 3.294 | 7.68 | 6.61 | 76.1846 | 30.06 |  | 0.01095 | 46.3983
2016-11-09 | 14:16 | 435.6667 | 12.62 | 14.689 | 14.471 | -4.5 | 3.323 | 7.68 | 6.61 | 76.2344 | 30.05 |  | 0.01095 | 46.3622
2016-11-09 | 14:16 | 435.8333 | 12.62 | 14.679 | 14.471 | -4.2 | 3.294 | 7.68 | 6.61 | 76.2719 | 30.05 |  | 0.027 | 46.3294
2016-11-09 | 14:16 | 436 | 12.62 | 14.669 | 14.471 | -4.1 | 3.323 | 7.68 | 6.6 | 76.1785 | 30.05 |  | 0.03235 | 46.2966
2016-11-09 | 14:16 | 436.1667 | 12.62 | 14.642 | 14.471 | -4.4 | 3.323 | 7.68 | 6.62 | 76.3761 | 30.05 |  | 0.0163 | 46.208
2016-11-09 | 14:16 | 436.3333 | 12.62 | 14.627 | 14.47 | -4.3 | 3.323 | 7.68 | 6.61 | 76.2003 | 30.05 |  | 0.02165 | 46.1588
2016-11-09 | 14:17 | 436.5 | 12.62 | 14.644 | 14.47 | -4.4 | 3.294 | 7.68 | 6.61 | 76.2297 | 30.05 |  | 0.0163 | 46.2146
2016-11-09 | 14:17 | 436.6667 | 12.62 | 14.616 | 14.47 | -4.3 | 3.323 | 7.68 | 6.6 | 76.1577 | 30.05 |  | 0.02165 | 46.1227
2016-11-09 | 14:17 | 436.8333 | 12.61 | 14.634 | 14.47 | -4.4 | 3.294 | 7.68 | 6.6 | 76.1206 | 30.06 |  | 0.0163 | 46.1818
2016-11-09 | 14:17 | 437 | 12.62 | 14.685 | 14.47 | -4.2 | 3.294 | 7.68 | 6.61 | 76.2563 | 30.05 |  | 0.027 | 46.3491
2016-11-09 | 14:17 | 437.1667 | 12.62 | 14.747 | 14.47 | -4.3 | 3.294 | 7.68 | 6.62 | 76.3299 | 30.05 |  | 0.02165 | 46.5525
2016-11-09 | 14:17 | 437.3333 | 12.62 | 14.99 | 14.47 | -4.2 | 3.294 | 7.68 | 6.61 | 76.2463 | 30.05 |  | 0.027 | 47.3497
2016-11-09 | 14:18 | 437.5 | 12.62 | 14.745 | 14.47 | -4.3 | 3.323 | 7.68 | 6.6 | 76.1908 | 30.05 |  | 0.02165 | 46.5459
2016-11-09 | 14:18 | 437.6667 | 12.62 | 14.707 | 14.469 | -4.5 | 3.294 | 7.68 | 6.6 | 76.1782 | 30.06 |  | 0.01095 | 46.4213
2016-11-09 | 14:18 | 437.8333 | 12.62 | 14.707 | 14.47 | -4.4 | 3.294 | 7.68 | 6.6 | 76.1634 | 30.06 |  | 0.0163 | 46.4213
2016-11-09 | 14:18 | 438 | 12.62 | 14.715 | 14.469 | -4.4 | 3.294 | 7.68 | 6.61 | 76.225 | 30.05 |  | 0.0163 | 46.4475
2016-11-09 | 14:18 | 438.1667 | 12.63 | 14.702 | 14.469 | -3.9 | 3.294 | 7.68 | 6.61 | 76.2766 | 30.05 |  | 0.04305 | 46.4049
2016-11-09 | 14:18 | 438.3333 | 12.62 | 14.695 | 14.469 | -4.3 | 3.294 | 7.68 | 6.61 | 76.2813 | 30.05 |  | 0.02165 | 46.3819
2016-11-09 | 14:19 | 438.5 | 12.62 | 14.704 | 14.469 | -4.4 | 3.294 | 7.68 | 6.62 | 76.3227 | 30.05 |  | 0.0163 | 46.4114
2016-11-09 | 14:19 | 438.6667 | 12.61 | 14.694 | 14.469 | -4.4 | 3.323 | 7.68 | 6.62 | 76.38 | 30.06 |  | 0.0163 | 46.3786
2016-11-09 | 14:19 | 438.8333 | 12.62 | 14.7 | 14.469 | -4.5 | 3.294 | 7.68 | 6.61 | 76.2358 | 30.05 |  | 0.01095 | 46.3983
2016-11-09 | 14:19 | 439 | 12.62 | 14.692 | 14.469 | -4.5 | 3.294 | 7.68 | 6.61 | 76.2037 | 30.05 |  | 0.01095 | 46.372
2016-11-09 | 14:19 | 439.1667 | 12.61 | 14.674 | 14.469 | -2.6 | 3.294 | 7.68 | 6.62 | 76.3264 | 30.06 |  | 0.1126 | 46.313
2016-11-09 | 14:19 | 439.3333 | 12.61 | 14.685 | 14.468 | -4.4 | 3.294 | 7.68 | 6.62 | 76.3625 | 30.06 |  | 0.0163 | 46.3491
2016-11-09 | 14:20 | 439.5 | 12.61 | 14.677 | 14.468 | -4.5 | 3.294 | 7.68 | 6.62 | 76.4114 | 30.06 |  | 0.01095 | 46.3228
2016-11-09 | 14:20 | 439.6667 | 12.62 | 14.669 | 14.468 | -4.4 | 3.294 | 7.69 | 6.62 | 76.4105 | 30.05 |  | 0.0163 | 46.2966
2016-11-09 | 14:20 | 439.8333 | 12.62 | 14.67 | 14.468 | -4.4 | 3.294 | 7.69 | 6.62 | 76.3761 | 30.05 |  | 0.0163 | 46.2999
2016-11-09 | 14:20 | 440 | 12.62 | 14.699 | 14.468 | -4.5 | 3.323 | 7.69 | 6.62 | 76.4017 | 30.05 |  | 0.01095 | 46.395
2016-11-09 | 14:20 | 440.1667 | 12.62 | 14.699 | 14.468 | -4.5 | 3.323 | 7.69 | 6.63 | 76.534 | 30.05 |  | 0.01095 | 46.395
2016-11-09 | 14:20 | 440.3333 | 12.63 | 14.684 | 14.468 | -4.3 | 3.323 | 7.69 | 6.64 | 76.5954 | 30.04 |  | 0.02165 | 46.3458
2016-11-09 | 14:21 | 440.5 | 12.62 | 14.694 | 14.468 | -4.4 | 3.323 | 7.69 | 6.64 | 76.5485 | 30.05 |  | 0.0163 | 46.3786
2016-11-09 | 14:21 | 440.6667 | 12.62 | 14.695 | 14.468 | -4.4 | 3.294 | 7.69 | 6.63 | 76.522 | 30.05 |  | 0.0163 | 46.3819
2016-11-09 | 14:21 | 440.8333 | 12.62 | 14.707 | 14.468 | -4.4 | 3.323 | 7.69 | 6.63 | 76.4881 | 30.05 |  | 0.0163 | 46.4213
2016-11-09 | 14:21 | 441 | 12.62 | 14.702 | 14.467 | -4.5 | 3.294 | 7.69 | 6.64 | 76.6123 | 30.05 |  | 0.01095 | 46.4049
2016-11-09 | 14:21 | 441.1667 | 12.62 | 14.719 | 14.467 | -4.4 | 3.323 | 7.69 | 6.63 | 76.5088 | 30.05 |  | 0.0163 | 46.4606
2016-11-09 | 14:21 | 441.3333 | 12.62 | 14.72 | 14.467 | -4.1 | 3.294 | 7.69 | 6.63 | 76.4725 | 30.05 |  | 0.03235 | 46.4639
2016-11-09 | 14:22 | 441.5 | 12.62 | 14.717 | 14.467 | -4.1 | 3.294 | 7.69 | 6.63 | 76.4482 | 30.05 |  | 0.03235 | 46.4541
2016-11-09 | 14:22 | 441.6667 | 12.62 | 14.719 | 14.467 | -4.3 | 3.323 | 7.69 | 6.64 | 76.5669 | 30.05 |  | 0.02165 | 46.4606
2016-11-09 | 14:22 | 441.8333 | 12.62 | 14.694 | 14.467 | -4.4 | 3.294 | 7.69 | 6.62 | 76.4039 | 30.05 |  | 0.0163 | 46.3786
2016-11-09 | 14:22 | 442 | 12.62 | 14.709 | 14.467 | -4.3 | 3.294 | 7.69 | 6.62 | 76.4128 | 30.05 |  | 0.02165 | 46.4278
2016-11-09 | 14:22 | 442.1667 | 12.62 | 14.712 | 14.467 | -4.6 | 3.294 | 7.69 | 6.63 | 76.4796 | 30.05 |  | 0.0056 | 46.4377
2016-11-09 | 14:22 | 442.3333 | 12.63 | 14.702 | 14.467 | -3.8 | 3.323 | 7.69 | 6.63 | 76.5079 | 30.05 |  | 0.0484 | 46.4049
2016-11-09 | 14:22 | 442.5 | 12.62 | 14.705 | 14.467 | -4.4 | 3.294 | 7.69 | 6.63 | 76.4534 | 30.05 |  | 0.0163 | 46.4147
2016-11-09 | 14:23 | 442.6667 | 12.62 | 14.732 | 14.467 | -4.4 | 3.323 | 7.69 | 6.64 | 76.6096 | 30.05 |  | 0.0163 | 46.5033
2016-11-09 | 14:23 | 442.8333 | 12.62 | 14.695 | 14.467 | -4.5 | 3.294 | 7.69 | 6.62 | 76.4043 | 30.05 |  | 0.01095 | 46.3819
2016-11-09 | 14:23 | 443 | 12.62 | 14.7 | 14.467 | -4.4 | 3.323 | 7.69 | 6.63 | 76.4562 | 30.05 |  | 0.0163 | 46.3983
2016-11-09 | 14:23 | 443.1667 | 12.62 | 14.732 | 14.467 | -4.5 | 3.294 | 7.69 | 6.63 | 76.4933 | 30.05 |  | 0.01095 | 46.5033
2016-11-09 | 14:23 | 443.3333 | 12.62 | 14.687 | 14.467 | -4.2 | 3.323 | 7.69 | 6.64 | 76.5813 | 30.05 |  | 0.027 | 46.3556
2016-11-09 | 14:24 | 443.5 | 12.61 | 14.705 | 14.466 | -4.2 | 3.294 | 7.69 | 6.63 | 76.4883 | 30.06 |  | 0.027 | 46.4147
2016-11-09 | 14:24 | 443.6667 | 12.61 | 14.631 | 14.466 | -4.3 | 3.294 | 7.69 | 6.64 | 76.5672 | 30.06 |  | 0.02165 | 46.1719
2016-11-09 | 14:24 | 443.8333 | 12.62 | 14.655 | 14.466 | -4.1 | 3.323 | 7.69 | 6.63 | 76.4842 | 30.06 |  | 0.03235 | 46.2507
2016-11-09 | 14:24 | 444 | 12.61 | 14.636 | 14.466 | -4.3 | 3.294 | 7.69 | 6.63 | 76.4733 | 30.06 |  | 0.02165 | 46.1883
2016-11-09 | 14:24 | 444.1667 | 12.62 | 14.629 | 14.466 | -4.5 | 3.294 | 7.69 | 6.62 | 76.4119 | 30.05 |  | 0.01095 | 46.1654
2016-11-09 | 14:24 | 444.3333 | 12.62 | 14.634 | 14.466 | -4.1 | 3.294 | 7.69 | 6.62 | 76.3922 | 30.05 |  | 0.03235 | 46.1818
2016-11-09 | 14:24 | 444.5 | 12.62 | 14.631 | 14.466 | -4.5 | 3.294 | 7.69 | 6.63 | 76.467 | 30.05 |  | 0.01095 | 46.1719
2016-11-09 | 14:25 | 444.6667 | 12.62 | 14.644 | 14.466 | -4.6 | 3.294 | 7.69 | 6.63 | 76.4638 | 30.05 |  | 0.0056 | 46.2146
2016-11-09 | 14:25 | 444.8333 | 12.61 | 14.627 | 14.466 | -3.8 | 3.294 | 7.69 | 6.63 | 76.4514 | 30.06 |  | 0.0484 | 46.1588
2016-11-09 | 14:25 | 445 | 12.62 | 14.64 | 14.466 | -4.5 | 3.323 | 7.69 | 6.63 | 76.4391 | 30.06 |  | 0.01095 | 46.2014
2016-11-09 | 14:25 | 445.1667 | 12.61 | 14.644 | 14.466 | -4.3 | 3.294 | 7.69 | 6.62 | 76.3658 | 30.06 |  | 0.02165 | 46.2146
2016-11-09 | 14:25 | 445.3333 | 12.61 | 14.657 | 14.466 | -4.3 | 3.323 | 7.69 | 6.62 | 76.407 | 30.05 |  | 0.02165 | 46.2572
2016-11-09 | 14:26 | 445.5 | 12.62 | 14.657 | 14.466 | -4.3 | 3.323 | 7.69 | 6.62 | 76.3783 | 30.05 |  | 0.02165 | 46.2572
2016-11-09 | 14:26 | 445.6667 | 12.62 | 14.978 | 14.466 | -4.5 | 3.294 | 7.69 | 6.63 | 76.4595 | 30.06 |  | 0.01095 | 47.3104
2016-11-09 | 14:26 | 445.8333 | 12.61 | 12.908 | 14.464 | -4.5 | 3.294 | 7.69 | 6.62 | 76.3876 | 30.04 |  | 0.01095 | 40.519
2016-11-09 | 14:26 | 446 | 12.61 | 11.654 | 14.463 | -4.5 | 3.294 | 7.69 | 6.72 | 77.489 | 30 |  | 0.01095 | 36.4049
2016-11-09 | 14:26 | 446.1667 | 12.61 | 11.671 | 14.463 | -4.5 | 3.294 | 7.69 | 6.8 | 78.4393 | 30 |  | 0.01095 | 36.4606
2016-11-09 | 14:26 | 446.3333 | 12.61 | 11.639 | 14.463 | -4.6 | 3.323 | 7.69 | 6.85 | 79.0059 | 29.99 |  | 0.0056 | 36.3556
2016-11-09 | 14:26 | 446.5 | 12.62 | 11.654 | 14.463 | -4.6 | 3.294 | 7.69 | 6.86 | 79.0748 | 29.99 |  | 0.0056 | 36.4049
2016-11-09 | 14:27 | 446.6667 | 12.61 | 11.633 | 14.463 | -4.4 | 3.294 | 7.69 | 6.88 | 79.359 | 29.99 |  | 0.0163 | 36.336
2016-11-09 | 14:27 | 446.8333 | 12.61 | 11.664 | 14.463 | -4.7 | 3.323 | 7.69 | 6.87 | 79.2906 | 29.99 |  | 0.00025 | 36.4377
2016-11-09 | 14:27 | 447 | 12.61 | 11.642 | 14.463 | -4.4 | 3.294 | 7.69 | 6.88 | 79.3291 | 29.99 |  | 0.0163 | 36.3655
2016-11-09 | 14:27 | 447.1667 | 12.62 | 11.664 | 14.463 | -4.4 | 3.294 | 7.7 | 6.88 | 79.3651 | 29.99 |  | 0.0163 | 36.4377
2016-11-09 | 14:27 | 447.3333 | 12.61 | 11.679 | 14.462 | -4.5 | 3.294 | 7.7 | 6.89 | 79.4359 | 29.99 |  | 0.01095 | 36.4869
2016-11-09 | 14:28 | 447.5 | 12.61 | 11.664 | 14.463 | -3.5 | 3.323 | 7.7 | 6.9 | 79.5523 | 29.99 |  | 0.06445 | 36.4377
2016-11-09 | 14:28 | 447.6667 | 12.61 | 11.652 | 14.462 | -4.6 | 3.323 | 7.7 | 6.89 | 79.5272 | 29.99 |  | 0.0056 | 36.3983
2016-11-09 | 14:28 | 447.8333 | 12.61 | 11.652 | 14.462 | -4.6 | 3.323 | 7.7 | 6.88 | 79.3885 | 29.99 |  | 0.0056 | 36.3983
2016-11-09 | 14:28 | 448 | 12.61 | 11.644 | 14.462 | -4.5 | 3.294 | 7.7 | 6.88 | 79.3272 | 29.99 |  | 0.01095 | 36.372
2016-11-09 | 14:28 | 448.1667 | 12.61 | 11.661 | 14.462 | -4.7 | 3.323 | 7.7 | 6.88 | 79.3817 | 29.99 |  | 0.00025 | 36.4278
2016-11-09 | 14:28 | 448.3333 | 12.61 | 11.659 | 14.462 | -4.5 | 3.294 | 7.7 | 6.89 | 79.4214 | 29.99 |  | 0.01095 | 36.4213
2016-11-09 | 14:28 | 448.5 | 12.61 | 11.654 | 14.462 | -4.3 | 3.294 | 7.7 | 6.89 | 79.4622 | 29.99 |  | 0.02165 | 36.4049
2016-11-09 | 14:29 | 448.6667 | 12.62 | 11.646 | 14.462 | -4.4 | 3.294 | 7.7 | 6.89 | 79.4537 | 29.98 |  | 0.0163 | 36.3786
2016-11-09 | 14:29 | 448.8333 | 12.62 | 11.643 | 14.462 | -4.7 | 3.323 | 7.7 | 6.88 | 79.3647 | 29.98 |  | 0.00025 | 36.3688
2016-11-09 | 14:29 | 449 | 12.62 | 11.628 | 14.462 | -0.7 | 3.323 | 7.7 | 6.88 | 79.4012 | 29.99 |  | 0.21425 | 36.3196
2016-11-09 | 14:29 | 449.1667 | 12.61 | 11.674 | 14.462 | -3.8 | 3.294 | 7.7 | 6.9 | 79.5406 | 29.99 |  | 0.0484 | 36.4705
2016-11-09 | 14:29 | 449.3333 | 12.62 | 11.681 | 14.462 | -4.4 | 3.294 | 7.7 | 6.89 | 79.5136 | 29.99 |  | 0.0163 | 36.4934
2016-11-09 | 14:30 | 449.5 | 12.62 | 11.686 | 14.462 | -4.6 | 3.294 | 7.7 | 6.88 | 79.4198 | 29.98 |  | 0.0056 | 36.5098
2016-11-09 | 14:30 | 449.6667 | 12.62 | 11.614 | 14.462 | -4.6 | 3.294 | 7.7 | 6.89 | 79.4865 | 29.99 |  | 0.0056 | 36.2736
2016-11-09 | 14:30 | 449.8333 | 12.61 | 11.604 | 14.462 | -4.6 | 3.294 | 7.7 | 6.89 | 79.4501 | 29.99 |  | 0.0056 | 36.2408
2016-11-09 | 14:30 | 450 | 12.61 | 11.598 | 14.462 | -4.3 | 3.294 | 7.7 | 6.88 | 79.3299 | 29.99 |  | 0.02165 | 36.2211
2016-11-09 | 14:30 | 450.1667 | 12.62 | 11.636 | 14.462 | -4.3 | 3.323 | 7.7 | 6.89 | 79.4494 | 29.99 |  | 0.02165 | 36.3458
2016-11-09 | 14:30 | 450.3333 | 12.61 | 11.618 | 14.462 | -3.9 | 3.294 | 7.7 | 6.89 | 79.4342 | 29.99 |  | 0.04305 | 36.2867
2016-11-09 | 14:30 | 450.5 | 12.61 | 11.629 | 14.462 | -4.5 | 3.323 | 7.7 | 6.9 | 79.5597 | 29.99 |  | 0.01095 | 36.3228
2016-11-09 | 14:31 | 450.6667 | 12.61 | 11.624 | 14.462 | -4.5 | 3.294 | 7.7 | 6.88 | 79.4182 | 29.99 |  | 0.01095 | 36.3064
2016-11-09 | 14:31 | 450.8333 | 12.61 | 11.594 | 14.461 | -4.4 | 3.323 | 7.7 | 6.88 | 79.3433 | 30 |  | 0.0163 | 36.208
2016-11-09 | 14:31 | 451 | 12.61 | 11.638 | 14.461 | -3.8 | 3.323 | 7.71 | 6.88 | 79.3125 | 30 |  | 0.0484 | 36.3524
2016-11-09 | 14:31 | 451.1667 | 12.61 | 11.628 | 14.461 | -4.5 | 3.323 | 7.71 | 6.88 | 79.3919 | 29.99 |  | 0.01095 | 36.3196
2016-11-09 | 14:31 | 451.3333 | 12.61 | 11.604 | 14.461 | -4.5 | 3.294 | 7.71 | 6.88 | 79.3585 | 29.99 |  | 0.01095 | 36.2408
2016-11-09 | 14:32 | 451.5 | 12.61 | 11.233 | 14.461 | -4.4 | 3.294 | 7.71 | 6.88 | 79.3537 | 29.99 |  | 0.0163 | 35.0236
2016-11-09 | 14:32 | 451.6667 | 12.61 | 8.53 | 14.459 | -4.4 | 3.294 | 7.72 | 6.91 | 79.6376 | 29.93 |  | 0.0163 | 26.1555
2016-11-09 | 14:32 | 451.8333 | 12.61 | 8.54 | 14.459 | -4.6 | 3.294 | 7.73 | 7.02 | 80.9905 | 29.93 |  | 0.0056 | 26.1883
2016-11-09 | 14:32 | 452 | 12.61 | 8.56 | 14.458 | -4.5 | 3.323 | 7.73 | 7.08 | 81.6426 | 29.92 |  | 0.01095 | 26.2539
2016-11-09 | 14:32 | 452.1667 | 12.61 | 8.567 | 14.458 | -4.1 | 3.323 | 7.73 | 7.12 | 82.1318 | 29.93 |  | 0.03235 | 26.2769
2016-11-09 | 14:32 | 452.3333 | 12.61 | 8.559 | 14.458 | -4.5 | 3.323 | 7.73 | 7.12 | 82.1448 | 29.92 |  | 0.01095 | 26.2507
2016-11-09 | 14:32 | 452.5 | 12.62 | 8.554 | 14.459 | -4.5 | 3.294 | 7.73 | 7.12 | 82.1528 | 29.92 |  | 0.01095 | 26.2343
2016-11-09 | 14:33 | 452.6667 | 12.62 | 8.559 | 14.458 | -2.4 | 3.323 | 7.73 | 7.13 | 82.2503 | 29.92 |  | 0.1233 | 26.2507
2016-11-09 | 14:33 | 452.8333 | 12.62 | 8.573 | 14.458 | -4.5 | 3.323 | 7.74 | 7.13 | 82.2866 | 29.92 |  | 0.01095 | 26.2966
2016-11-09 | 14:33 | 453 | 12.62 | 8.569 | 14.458 | -4.2 | 3.323 | 7.74 | 7.12 | 82.1628 | 29.92 |  | 0.027 | 26.2835
2016-11-09 | 14:33 | 453.1667 | 12.61 | 8.545 | 14.458 | -4.6 | 3.294 | 7.74 | 7.14 | 82.3131 | 29.92 |  | 0.0056 | 26.2047
2016-11-09 | 14:33 | 453.3333 | 12.62 | 8.57 | 14.458 | -4.5 | 3.323 | 7.74 | 7.13 | 82.2517 | 29.92 |  | 0.01095 | 26.2867
2016-11-09 | 14:34 | 453.5 | 12.61 | 8.525 | 14.458 | -4.5 | 3.294 | 7.74 | 7.13 | 82.2385 | 29.92 |  | 0.01095 | 26.1391
2016-11-09 | 14:34 | 453.6667 | 12.62 | 8.559 | 14.458 | -4.5 | 3.323 | 7.74 | 7.14 | 82.3767 | 29.92 |  | 0.01095 | 26.2507
2016-11-09 | 14:34 | 453.8333 | 12.62 | 8.55 | 14.458 | -3.9 | 3.294 | 7.74 | 7.13 | 82.2404 | 29.92 |  | 0.04305 | 26.2211
2016-11-09 | 14:34 | 454 | 12.62 | 8.574 | 14.458 | 0 | 3.323 | 7.74 | 7.13 | 82.2161 | 29.92 |  | 0.2517 | 26.2999
2016-11-09 | 14:34 | 454.1667 | 12.62 | 8.562 | 14.458 | -4.3 | 3.323 | 7.74 | 7.12 | 82.1812 | 29.91 |  | 0.02165 | 26.2605
2016-11-09 | 14:34 | 454.3333 | 12.62 | 8.578 | 14.458 | -4.6 | 3.294 | 7.74 | 7.13 | 82.2784 | 29.91 |  | 0.0056 | 26.313
2016-11-09 | 14:34 | 454.5 | 12.62 | 8.585 | 14.458 | -4.7 | 3.294 | 7.74 | 7.13 | 82.2411 | 29.91 |  | 0.00025 | 26.336
2016-11-09 | 14:35 | 454.6667 | 12.62 | 8.509 | 14.458 | -4.2 | 3.294 | 7.74 | 7.14 | 82.3296 | 29.92 |  | 0.027 | 26.0866
2016-11-09 | 14:35 | 454.8333 | 12.62 | 8.593 | 14.458 | -1.6 | 3.294 | 7.74 | 7.14 | 82.363 | 29.91 |  | 0.1661 | 26.3622
2016-11-09 | 14:35 | 455 | 12.62 | 8.688 | 14.458 | -4.1 | 3.294 | 7.74 | 7.14 | 82.3651 | 29.91 |  | 0.03235 | 26.6739
2016-11-09 | 14:35 | 455.1667 | 12.62 | 8.697 | 14.458 | -2.3 | 3.294 | 7.74 | 7.14 | 82.3533 | 29.92 |  | 0.12865 | 26.7034
2016-11-09 | 14:35 | 455.3333 | 12.62 | 8.6 | 14.458 | -4.6 | 3.294 | 7.74 | 7.14 | 82.3548 | 29.91 |  | 0.0056 | 26.3852
2016-11-09 | 14:36 | 455.5 | 12.62 | 8.603 | 14.458 | -4.7 | 3.323 | 7.74 | 7.14 | 82.41 | 29.92 |  | 0.00025 | 26.395
2016-11-09 | 14:36 | 455.6667 | 12.62 | 8.6 | 14.458 | -4.3 | 3.323 | 7.74 | 7.15 | 82.4952 | 29.92 |  | 0.02165 | 26.3852
2016-11-09 | 14:36 | 455.8333 | 12.62 | 7.744 | 14.457 | -4.5 | 3.294 | 7.74 | 7.14 | 82.3811 | 29.9 |  | 0.01095 | 23.5768
2016-11-09 | 14:36 | 456 | 12.63 | 5.638 | 14.455 | -4.3 | 3.294 | 7.74 | 7.15 | 82.5179 | 29.87 |  | 0.02165 | 16.6673
2016-11-09 | 14:36 | 456.1667 | 12.63 | 5.645 | 14.455 | -4.4 | 3.294 | 7.74 | 7.18 | 82.7874 | 29.87 |  | 0.0163 | 16.6903
2016-11-09 | 14:36 | 456.3333 | 12.62 | 5.645 | 14.455 | -4.5 | 3.294 | 7.74 | 7.18 | 82.8665 | 29.87 |  | 0.01095 | 16.6903
2016-11-09 | 14:36 | 456.5 | 12.63 | 5.598 | 14.455 | -4.3 | 3.294 | 7.74 | 7.19 | 82.9989 | 29.87 |  | 0.02165 | 16.5361
2016-11-09 | 14:37 | 456.6667 | 12.63 | 5.605 | 14.455 | -4.1 | 3.294 | 7.74 | 7.19 | 82.9625 | 29.87 |  | 0.03235 | 16.5591
2016-11-09 | 14:37 | 456.8333 | 12.63 | 5.593 | 14.455 | -4.3 | 3.323 | 7.74 | 7.17 | 82.754 | 29.87 |  | 0.02165 | 16.5197
2016-11-09 | 14:37 | 457 | 12.63 | 5.603 | 14.455 | -4.4 | 3.294 | 7.74 | 7.17 | 82.7391 | 29.86 |  | 0.0163 | 16.5525
2016-11-09 | 14:37 | 457.1667 | 12.63 | 5.591 | 14.455 | -4.4 | 3.294 | 7.74 | 7.18 | 82.8529 | 29.86 |  | 0.0163 | 16.5131
2016-11-09 | 14:37 | 457.3333 | 12.62 | 5.645 | 14.455 | -4.5 | 3.323 | 7.74 | 7.2 | 83.0069 | 29.86 |  | 0.01095 | 16.6903
2016-11-09 | 14:38 | 457.5 | 12.63 | 3.117 | 14.453 | -4.5 | 3.323 | 7.73 | 7.2 | 83.0461 | 29.77 |  | 0.01095 | 8.3963
2016-11-09 | 14:38 | 457.6667 | 12.64 | 3.082 | 14.453 | -4.5 | 3.294 | 7.74 | 7.27 | 83.8192 | 29.77 |  | 0.01095 | 8.2815
2016-11-09 | 14:38 | 457.8333 | 12.64 | 3.098 | 14.453 | -4.5 | 3.294 | 7.74 | 7.32 | 84.4006 | 29.77 |  | 0.01095 | 8.334
2016-11-09 | 14:38 | 458 | 12.64 | 3.08 | 14.453 | -4.5 | 3.294 | 7.73 | 7.27 | 83.8841 | 29.76 |  | 0.01095 | 8.2749
0
0
0
0
0
0
0
0
0
0
0
0
0
0
0
0
0

## Plots_CV62-5
StationID | CV62-5 | [11 empty] | y=mx+b
CV62-5 11/9/16 | 11/9/16 |  | Chan[1] | Chan[2] | Chan[3] | Chan[4] | Chan[5] | Chan[11] | Chan[37] | Chan[37] | Chan[45] | m= | 0.0535
|  |  | Temperature | Pressure | Barometric | Turbidity | Battery | pH | Rugged DO | Rugged DO Sat | Conductivity | b= | 0.2517
Date | Time | ET (min) | Celsius | Meters H2O | PSI | NTU | Volts | pH | milligrams/L | %Saturation | PSU Salinity |  |  | 0.79987
2.2999
[6 empty] | raw | [7 empty] | 0.79987
Date | Time | ET (min) | Temp C | depth m | Inches Hg | NTU | Volts | pH | DO | % | PSU | YSI | NTUc | ft_depth
2016-11-09 | 14:42 | 461.8333 | 13.38 | 0.76 | 14.503 | -2 | 3.323 | 8 | 10.7 | 123.5557 | 28.06 |  | 0.1447 | 1.6936
2016-11-09 | 14:42 | 462 | 13.27 | 0.731 | 14.503 | -3 | 3.323 | 8 | 10.87 | 125.2586 | 28.11 |  | 0.0912 | 2.3983
2016-11-09 | 14:42 | 462.1667 | 13.25 | 0.715 | 14.502 | -3 | 3.323 | 7.99 | 10.9 | 125.5307 | 28.09 |  | 0.0912 | 2.3458
2016-11-09 | 14:42 | 462.3333 | 13.25 | 0.701 | 14.501 | -3.2 | 3.294 | 7.99 | 10.9 | 125.5839 | 28.11 |  | 0.0805 | 2.2999
2016-11-09 | 14:43 | 462.5 | 13.25 | 0.707 | 14.5 | -3.2 | 3.323 | 8 | 10.91 | 125.7496 | 28.1 |  | 0.0805 | 2.3196
2016-11-09 | 14:43 | 462.6667 | 13.27 | 0.735 | 14.499 | -3.3 | 3.323 | 8 | 10.95 | 126.1785 | 28.07 |  | 0.07515 | 2.4114
2016-11-09 | 14:43 | 462.8333 | 13.28 | 0.729 | 14.498 | -3.4 | 3.323 | 8 | 10.98 | 126.5407 | 28.05 |  | 0.0698 | 2.3917
2016-11-09 | 14:43 | 463 | 13.27 | 0.72 | 14.497 | -3.3 | 3.323 | 8.01 | 11 | 126.7344 | 28.03 |  | 0.07515 | 2.3622
2016-11-09 | 14:43 | 463.1667 | 13.27 | 0.735 | 14.497 | -3.4 | 3.323 | 8.01 | 11.06 | 127.4565 | 28.02 |  | 0.0698 | 2.4114
2016-11-09 | 14:43 | 463.3333 | 13.26 | 0.732 | 14.496 | -3.3 | 3.294 | 8.01 | 11.11 | 127.9486 | 27.95 |  | 0.07515 | 2.4016
2016-11-09 | 14:44 | 463.5 | 13.23 | 0.727 | 14.495 | -3.7 | 3.294 | 8 | 11.09 | 127.7299 | 28.01 |  | 0.05375 | 2.3852
2016-11-09 | 14:44 | 463.6667 | 13.25 | 0.739 | 14.494 | -3.4 | 3.323 | 8 | 11.08 | 127.6241 | 27.97 |  | 0.0698 | 2.4245
2016-11-09 | 14:44 | 463.8333 | 13.27 | 0.722 | 14.494 | -3.4 | 3.294 | 8 | 11.07 | 127.534 | 27.95 |  | 0.0698 | 2.3688
2016-11-09 | 14:44 | 464 | 13.27 | 0.724 | 14.493 | -3.5 | 3.294 | 8.01 | 11.05 | 127.3095 | 27.96 |  | 0.06445 | 2.3753
2016-11-09 | 14:44 | 464.1667 | 13.3 | 0.729 | 14.493 | -3.6 | 3.294 | 8.01 | 11.09 | 127.8546 | 27.92 |  | 0.0591 | 2.3917
2016-11-09 | 14:44 | 464.3333 | 13.29 | 0.729 | 14.492 | -3.2 | 3.294 | 8.01 | 11.1 | 127.8953 | 27.93 |  | 0.0805 | 2.3917
2016-11-09 | 14:45 | 464.5 | 13.27 | 0.738 | 14.492 | -3.3 | 3.294 | 8.01 | 11.09 | 127.8016 | 27.94 |  | 0.07515 | 2.4213
2016-11-09 | 14:45 | 464.6667 | 13.27 | 0.731 | 14.491 | -3.4 | 3.323 | 8.01 | 11.1 | 127.9352 | 27.94 |  | 0.0698 | 2.3983
2016-11-09 | 14:45 | 464.8333 | 13.31 | 0.745 | 14.491 | -3.4 | 3.323 | 8 | 11.09 | 127.8301 | 27.93 |  | 0.0698 | 2.4442
2016-11-09 | 14:45 | 465 | 13.34 | 0.728 | 14.491 | -3.4 | 3.323 | 8 | 11.07 | 127.7558 | 27.9 |  | 0.0698 | 2.3885
2016-11-09 | 14:45 | 465.1667 | 13.34 | 0.75 | 14.491 | -3.7 | 3.323 | 7.99 | 11.03 | 127.2281 | 27.87 |  | 0.05375 | 2.4606
2016-11-09 | 14:45 | 465.3333 | 13.36 | 0.746 | 14.491 | -3.6 | 3.323 | 7.99 | 11.01 | 127.0936 | 27.89 |  | 0.0591 | 2.4475
2016-11-09 | 14:46 | 465.5 | 13.37 | 0.731 | 14.491 | -3.3 | 3.323 | 7.99 | 10.96 | 126.4818 | 27.88 |  | 0.07515 | 2.3983
2016-11-09 | 14:46 | 465.6667 | 13.34 | 0.786 | 14.491 | -1.4 | 3.294 | 7.99 | 10.95 | 126.3383 | 27.89 |  | 0.1768 | 2.5787
2016-11-09 | 14:46 | 465.8333 | 13.29 | 0.99 | 14.491 | -4 | 3.294 | 8 | 10.9 | 125.5557 | 27.86 |  | 0.0377 | 3.248
2016-11-09 | 14:46 | 466 | 12.88 | 3.701 | 14.494 | -4.5 | 3.294 | 7.77 | 10.03 | 115.8801 | 29.64 |  | 0.01095 | 12.1424
2016-11-09 | 14:46 | 466.1667 | 12.67 | 3.661 | 14.494 | -4.5 | 3.294 | 7.75 | 8.64 | 99.5148 | 29.83 |  | 0.01095 | 12.0112
2016-11-09 | 14:46 | 466.3333 | 12.63 | 3.667 | 14.493 | -4 | 3.294 | 7.75 | 8.07 | 92.8264 | 29.87 |  | 0.0377 | 12.0308
2016-11-09 | 14:47 | 466.5 | 12.63 | 3.682 | 14.492 | -4.6 | 3.323 | 7.74 | 7.84 | 90.2594 | 29.87 |  | 0.0056 | 12.0801
2016-11-09 | 14:47 | 466.6667 | 12.64 | 3.684 | 14.491 | -4.3 | 3.294 | 7.74 | 7.69 | 88.4882 | 29.84 |  | 0.02165 | 12.0866
2016-11-09 | 14:47 | 466.8333 | 12.63 | 3.695 | 14.49 | -4.3 | 3.294 | 7.74 | 7.6 | 87.4645 | 29.83 |  | 0.02165 | 12.1227
2016-11-09 | 14:47 | 467 | 12.63 | 3.692 | 14.489 | -4.4 | 3.323 | 7.74 | 7.55 | 86.8213 | 29.81 |  | 0.0163 | 12.1129
2016-11-09 | 14:47 | 467.1667 | 12.63 | 3.697 | 14.488 | -4.4 | 3.323 | 7.74 | 7.51 | 86.4569 | 29.8 |  | 0.0163 | 12.1293
2016-11-09 | 14:47 | 467.3333 | 12.64 | 3.691 | 14.487 | -4.5 | 3.323 | 7.74 | 7.43 | 85.5 | 29.8 |  | 0.01095 | 12.1096
2016-11-09 | 14:48 | 467.5 | 12.64 | 3.691 | 14.486 | -4.5 | 3.323 | 7.74 | 7.39 | 85.0439 | 29.8 |  | 0.01095 | 12.1096
2016-11-09 | 14:48 | 467.6667 | 12.64 | 3.696 | 14.485 | -4.6 | 3.323 | 7.74 | 7.39 | 85.0632 | 29.8 |  | 0.0056 | 12.126
2016-11-09 | 14:48 | 467.8333 | 12.64 | 3.709 | 14.484 | -4.5 | 3.294 | 7.74 | 7.36 | 84.7467 | 29.8 |  | 0.01095 | 12.1686
2016-11-09 | 14:48 | 468 | 12.63 | 3.709 | 14.483 | -4.3 | 3.323 | 7.74 | 7.34 | 84.527 | 29.8 |  | 0.02165 | 12.1686
2016-11-09 | 14:48 | 468.1667 | 12.63 | 3.708 | 14.483 | -4.4 | 3.323 | 7.74 | 7.35 | 84.5744 | 29.8 |  | 0.0163 | 12.1654
2016-11-09 | 14:48 | 468.3333 | 12.64 | 3.723 | 14.482 | -4.6 | 3.323 | 7.74 | 7.34 | 84.4936 | 29.8 |  | 0.0056 | 12.2146
2016-11-09 | 14:49 | 468.5 | 12.63 | 3.705 | 14.481 | -4.6 | 3.294 | 7.74 | 7.34 | 84.4398 | 29.8 |  | 0.0056 | 12.1555
2016-11-09 | 14:49 | 468.6667 | 12.63 | 3.733 | 14.48 | -4.6 | 3.323 | 7.74 | 7.34 | 84.4732 | 29.81 |  | 0.0056 | 12.2474
2016-11-09 | 14:49 | 468.8333 | 12.63 | 3.735 | 14.48 | -4.7 | 3.294 | 7.74 | 7.34 | 84.5129 | 29.81 |  | 0.00025 | 12.2539
2016-11-09 | 14:49 | 469 | 12.63 | 5.467 | 14.481 | -4.4 | 3.323 | 7.73 | 7.32 | 84.2615 | 29.82 |  | 0.0163 | 17.9364
2016-11-09 | 14:49 | 469.1667 | 12.62 | 6.427 | 14.481 | -4.5 | 3.323 | 7.72 | 7.17 | 82.5676 | 29.85 |  | 0.01095 | 21.086
2016-11-09 | 14:49 | 469.3333 | 12.62 | 6.437 | 14.481 | -4.6 | 3.294 | 7.72 | 7.11 | 81.7993 | 29.85 |  | 0.0056 | 21.1188
2016-11-09 | 14:50 | 469.5 | 12.61 | 6.442 | 14.48 | -4.1 | 3.294 | 7.71 | 7.06 | 81.2208 | 29.86 |  | 0.03235 | 21.1352
2016-11-09 | 14:50 | 469.6667 | 12.62 | 6.432 | 14.479 | -4.4 | 3.323 | 7.71 | 7.02 | 80.8625 | 29.86 |  | 0.0163 | 21.1024
2016-11-09 | 14:50 | 469.8333 | 12.62 | 6.437 | 14.479 | -4.5 | 3.294 | 7.71 | 7.01 | 80.7498 | 29.86 |  | 0.01095 | 21.1188
2016-11-09 | 14:50 | 470 | 12.62 | 6.446 | 14.478 | -4 | 3.323 | 7.71 | 7.01 | 80.6831 | 29.86 |  | 0.0377 | 21.1483
2016-11-09 | 14:50 | 470.1667 | 12.62 | 6.447 | 14.478 | -4.5 | 3.294 | 7.71 | 7.01 | 80.7187 | 29.86 |  | 0.01095 | 21.1516
2016-11-09 | 14:50 | 470.3333 | 12.62 | 6.429 | 14.477 | -4.3 | 3.323 | 7.71 | 7.02 | 80.8451 | 29.86 |  | 0.02165 | 21.0925
2016-11-09 | 14:51 | 470.5 | 12.62 | 6.423 | 14.477 | -4.3 | 3.294 | 7.71 | 7.03 | 80.9012 | 29.86 |  | 0.02165 | 21.0728
2016-11-09 | 14:51 | 470.6667 | 12.62 | 6.438 | 14.476 | -4.5 | 3.323 | 7.71 | 7.01 | 80.7581 | 29.86 |  | 0.01095 | 21.122
2016-11-09 | 14:51 | 470.8333 | 12.62 | 6.428 | 14.476 | -4.4 | 3.323 | 7.71 | 7.01 | 80.691 | 29.86 |  | 0.0163 | 21.0892
2016-11-09 | 14:51 | 471 | 12.61 | 6.456 | 14.475 | -4.6 | 3.294 | 7.71 | 7 | 80.5548 | 29.87 |  | 0.0056 | 21.1811
2016-11-09 | 14:51 | 471.1667 | 12.62 | 6.431 | 14.475 | -4.4 | 3.323 | 7.71 | 6.99 | 80.5054 | 29.86 |  | 0.0163 | 21.0991
2016-11-09 | 14:51 | 471.3333 | 12.62 | 6.434 | 14.474 | -4.6 | 3.323 | 7.71 | 6.99 | 80.4857 | 29.87 |  | 0.0056 | 21.1089
2016-11-09 | 14:52 | 471.5 | 12.62 | 6.433 | 14.474 | -4.3 | 3.294 | 7.71 | 6.99 | 80.5164 | 29.86 |  | 0.02165 | 21.1056
2016-11-09 | 14:52 | 471.6667 | 12.62 | 6.444 | 14.474 | -4.7 | 3.294 | 7.71 | 7 | 80.6483 | 29.86 |  | 0.00025 | 21.1417
2016-11-09 | 14:52 | 471.8333 | 12.62 | 6.439 | 14.473 | -3.5 | 3.294 | 7.71 | 7.01 | 80.7446 | 29.86 |  | 0.06445 | 21.1253
2016-11-09 | 14:52 | 472 | 12.62 | 6.434 | 14.473 | -4.4 | 3.294 | 7.71 | 7.02 | 80.8345 | 29.86 |  | 0.0163 | 21.1089
2016-11-09 | 14:52 | 472.1667 | 12.63 | 6.428 | 14.472 | -4.4 | 3.294 | 7.71 | 7.02 | 80.9124 | 29.86 |  | 0.0163 | 21.0892
2016-11-09 | 14:52 | 472.3333 | 12.62 | 6.429 | 14.472 | -4.7 | 3.294 | 7.71 | 7.01 | 80.7974 | 29.87 |  | 0.00025 | 21.0925
2016-11-09 | 14:53 | 472.5 | 12.62 | 6.431 | 14.472 | -4.6 | 3.323 | 7.71 | 7.01 | 80.7487 | 29.86 |  | 0.0056 | 21.0991
2016-11-09 | 14:53 | 472.6667 | 12.62 | 6.438 | 14.471 | -4.5 | 3.294 | 7.71 | 7.02 | 80.8462 | 29.87 |  | 0.01095 | 21.122
2016-11-09 | 14:53 | 472.8333 | 12.62 | 6.439 | 14.471 | -3.5 | 3.294 | 7.71 | 7.01 | 80.7274 | 29.86 |  | 0.06445 | 21.1253
2016-11-09 | 14:53 | 473 | 12.62 | 6.394 | 14.471 | -4.5 | 3.294 | 7.71 | 7 | 80.635 | 29.87 |  | 0.01095 | 20.9777
2016-11-09 | 14:53 | 473.1667 | 12.62 | 6.398 | 14.47 | -4.6 | 3.323 | 7.71 | 7 | 80.6285 | 29.86 |  | 0.0056 | 20.9908
2016-11-09 | 14:53 | 473.3333 | 12.62 | 6.411 | 14.47 | -4.5 | 3.294 | 7.71 | 7.01 | 80.7205 | 29.87 |  | 0.01095 | 21.0335
2016-11-09 | 14:54 | 473.5 | 12.62 | 6.403 | 14.47 | -3.6 | 3.323 | 7.71 | 7.02 | 80.8253 | 29.87 |  | 0.0591 | 21.0072
2016-11-09 | 14:54 | 473.6667 | 12.62 | 6.416 | 14.469 | -4.6 | 3.323 | 7.71 | 7.02 | 80.8786 | 29.87 |  | 0.0056 | 21.0499
2016-11-09 | 14:54 | 473.8333 | 12.62 | 7.363 | 14.47 | -4.5 | 3.294 | 7.71 | 7.01 | 80.7564 | 29.87 |  | 0.01095 | 24.1568
2016-11-09 | 14:54 | 474 | 12.62 | 10.053 | 14.472 | -4.5 | 3.294 | 7.71 | 6.97 | 80.3249 | 29.96 |  | 0.01095 | 32.9823
2016-11-09 | 14:54 | 474.1667 | 12.62 | 10.043 | 14.472 | -4.4 | 3.323 | 7.71 | 6.95 | 80.0585 | 29.96 |  | 0.0163 | 32.9495
2016-11-09 | 14:54 | 474.3333 | 12.62 | 10.008 | 14.472 | -4.6 | 3.323 | 7.71 | 6.93 | 79.8838 | 29.97 |  | 0.0056 | 32.8346
2016-11-09 | 14:55 | 474.5 | 12.62 | 10.015 | 14.472 | -4.4 | 3.294 | 7.71 | 6.93 | 79.8378 | 29.97 |  | 0.0163 | 32.8576
2016-11-09 | 14:55 | 474.6667 | 12.61 | 10.01 | 14.471 | -4.6 | 3.294 | 7.71 | 6.93 | 79.8554 | 29.97 |  | 0.0056 | 32.8412
2016-11-09 | 14:55 | 474.8333 | 12.62 | 10.002 | 14.471 | -4.2 | 3.294 | 7.71 | 6.93 | 79.8674 | 29.96 |  | 0.027 | 32.815
2016-11-09 | 14:55 | 475 | 12.61 | 9.988 | 14.471 | -4.4 | 3.294 | 7.71 | 6.92 | 79.7466 | 29.97 |  | 0.0163 | 32.769
2016-11-09 | 14:55 | 475.1667 | 12.62 | 10.076 | 14.47 | -4.4 | 3.294 | 7.71 | 6.93 | 79.8843 | 29.97 |  | 0.0163 | 33.0577
2016-11-09 | 14:55 | 475.3333 | 12.61 | 13.204 | 14.473 | -4.5 | 3.294 | 7.7 | 6.89 | 79.4888 | 30.05 |  | 0.01095 | 43.3202
2016-11-09 | 14:56 | 475.5 | 12.63 | 13.192 | 14.473 | -3.4 | 3.294 | 7.68 | 6.69 | 77.2127 | 30.11 |  | 0.0698 | 43.2808
2016-11-09 | 14:56 | 475.6667 | 12.63 | 13.177 | 14.473 | -3.7 | 3.294 | 7.68 | 6.52 | 75.2113 | 30.11 |  | 0.05375 | 43.2316
2016-11-09 | 14:56 | 475.8333 | 12.63 | 13.181 | 14.473 | -3.9 | 3.294 | 7.67 | 6.4 | 73.8896 | 30.11 |  | 0.04305 | 43.2448
2016-11-09 | 14:56 | 476 | 12.63 | 13.184 | 14.472 | -3.9 | 3.323 | 7.67 | 6.35 | 73.3345 | 30.12 |  | 0.04305 | 43.2546
2016-11-09 | 14:56 | 476.1667 | 12.63 | 13.186 | 14.472 | -3.7 | 3.294 | 7.67 | 6.32 | 72.8994 | 30.12 |  | 0.05375 | 43.2612
2016-11-09 | 14:56 | 476.3333 | 12.63 | 13.171 | 14.472 | -3.7 | 3.294 | 7.67 | 6.3 | 72.6753 | 30.12 |  | 0.05375 | 43.2119
2016-11-09 | 14:57 | 476.5 | 12.63 | 13.157 | 14.472 | -3.5 | 3.323 | 7.67 | 6.3 | 72.7244 | 30.12 |  | 0.06445 | 43.166
2016-11-09 | 14:57 | 476.6667 | 12.63 | 13.21 | 14.472 | -4.1 | 3.294 | 7.67 | 6.3 | 72.7348 | 30.12 |  | 0.03235 | 43.3399
2016-11-09 | 14:57 | 476.8333 | 12.64 | 14.383 | 14.473 | -3.3 | 3.294 | 7.67 | 6.28 | 72.5414 | 30.16 |  | 0.07515 | 47.1883
2016-11-09 | 14:57 | 477 | 12.64 | 14.423 | 14.473 | -3.4 | 3.323 | 7.67 | 6.18 | 71.3261 | 30.16 |  | 0.0698 | 47.3196
2016-11-09 | 14:57 | 477.1667 | 12.64 | 13.782 | 14.472 | -3.3 | 3.294 | 7.66 | 6.16 | 71.1162 | 30.15 |  | 0.07515 | 45.2165
2016-11-09 | 14:57 | 477.3333 | 12.64 | 13.801 | 14.472 | -3.3 | 3.294 | 7.67 | 6.16 | 71.1636 | 30.16 |  | 0.07515 | 45.2789
2016-11-09 | 14:58 | 477.5 | 12.64 | 13.811 | 14.472 | -3.1 | 3.323 | 7.67 | 6.19 | 71.4247 | 30.16 |  | 0.08585 | 45.3117
2016-11-09 | 14:58 | 477.6667 | 12.64 | 13.816 | 14.471 | -3.2 | 3.323 | 7.67 | 6.19 | 71.443 | 30.16 |  | 0.0805 | 45.3281
2016-11-09 | 14:58 | 477.8333 | 12.64 | 13.801 | 14.471 | -3.3 | 3.294 | 7.67 | 6.19 | 71.4973 | 30.15 |  | 0.07515 | 45.2789
2016-11-09 | 14:58 | 478 | 12.64 | 13.726 | 14.471 | -3.5 | 3.294 | 7.67 | 6.19 | 71.5097 | 30.15 |  | 0.06445 | 45.0328
2016-11-09 | 14:58 | 478.1667 | 12.64 | 13.742 | 14.471 | -3.2 | 3.294 | 7.67 | 6.2 | 71.5802 | 30.15 |  | 0.0805 | 45.0853
2016-11-09 | 14:58 | 478.3333 | 12.64 | 13.771 | 14.471 | -3.3 | 3.294 | 7.67 | 6.21 | 71.68 | 30.16 |  | 0.07515 | 45.1804
2016-11-09 | 14:59 | 478.5 | 12.64 | 13.791 | 14.471 | -3 | 3.294 | 7.67 | 6.22 | 71.7795 | 30.16 |  | 0.0912 | 45.2461
2016-11-09 | 14:59 | 478.6667 | 12.64 | 13.766 | 14.47 | -3 | 3.323 | 7.67 | 6.22 | 71.7868 | 30.15 |  | 0.0912 | 45.164
2016-11-09 | 14:59 | 478.8333 | 12.65 | 13.791 | 14.47 | -4 | 3.294 | 7.67 | 6.22 | 71.8501 | 30.15 |  | 0.0377 | 45.2461
2016-11-09 | 14:59 | 479 | 12.64 | 13.799 | 14.47 | -3.9 | 3.294 | 7.67 | 6.23 | 71.9509 | 30.15 |  | 0.04305 | 45.2723
2016-11-09 | 14:59 | 479.1667 | 12.63 | 13.782 | 14.47 | -3.5 | 3.294 | 7.67 | 6.23 | 71.9582 | 30.16 |  | 0.06445 | 45.2165
2016-11-09 | 14:59 | 479.3333 | 12.63 | 13.772 | 14.47 | -3.6 | 3.294 | 7.67 | 6.23 | 71.8863 | 30.16 |  | 0.0591 | 45.1837
2016-11-09 | 15:00 | 479.5 | 12.64 | 13.801 | 14.47 | -2.8 | 3.323 | 7.67 | 6.23 | 71.9409 | 30.15 |  | 0.1019 | 45.2789
2016-11-09 | 15:00 | 479.6667 | 12.63 | 13.757 | 14.47 | -3.3 | 3.294 | 7.67 | 6.22 | 71.8536 | 30.16 |  | 0.07515 | 45.1345
2016-11-09 | 15:00 | 479.8333 | 12.64 | 13.782 | 14.47 | -3.5 | 3.294 | 7.67 | 6.19 | 71.5357 | 30.15 |  | 0.06445 | 45.2165
2016-11-09 | 15:00 | 480 | 12.64 | 13.759 | 14.469 | -2.9 | 3.323 | 7.67 | 6.2 | 71.5622 | 30.15 |  | 0.09655 | 45.1411
2016-11-09 | 15:00 | 480.1667 | 12.64 | 13.787 | 14.469 | -3.8 | 3.294 | 7.67 | 6.2 | 71.6413 | 30.16 |  | 0.0484 | 45.2329
2016-11-09 | 15:00 | 480.3333 | 12.64 | 13.769 | 14.469 | -3.2 | 3.323 | 7.67 | 6.21 | 71.7193 | 30.16 |  | 0.0805 | 45.1739
2016-11-09 | 15:01 | 480.5 | 12.64 | 13.829 | 14.469 | -3 | 3.294 | 7.67 | 6.2 | 71.5761 | 30.15 |  | 0.0912 | 45.3707
2016-11-09 | 15:01 | 480.6667 | 12.64 | 13.031 | 14.468 | -3.3 | 3.323 | 7.67 | 6.19 | 71.4523 | 30.12 |  | 0.07515 | 42.7526
2016-11-09 | 15:01 | 480.8333 | 12.61 | 11.037 | 14.466 | -4.4 | 3.294 | 7.7 | 6.47 | 74.6704 | 30 |  | 0.0163 | 36.2106
2016-11-09 | 15:01 | 481 | 12.61 | 11.039 | 14.466 | -4.4 | 3.323 | 7.7 | 6.71 | 77.4116 | 30 |  | 0.0163 | 36.2172
2016-11-09 | 15:01 | 481.1667 | 12.61 | 11.021 | 14.466 | -4.6 | 3.294 | 7.7 | 6.84 | 78.8682 | 30 |  | 0.0056 | 36.1581
2016-11-09 | 15:01 | 481.3333 | 12.61 | 11.026 | 14.466 | -4.6 | 3.294 | 7.7 | 6.89 | 79.49 | 30 |  | 0.0056 | 36.1745
2016-11-09 | 15:01 | 481.5 | 12.62 | 11.004 | 14.466 | -4.5 | 3.294 | 7.7 | 6.92 | 79.8099 | 30 |  | 0.01095 | 36.1024
2016-11-09 | 15:02 | 481.6667 | 12.61 | 10.991 | 14.466 | -4.4 | 3.323 | 7.7 | 6.92 | 79.7581 | 30 |  | 0.0163 | 36.0597
2016-11-09 | 15:02 | 481.8333 | 12.61 | 11.009 | 14.465 | -4.4 | 3.294 | 7.7 | 6.93 | 79.9218 | 30 |  | 0.0163 | 36.1188
2016-11-09 | 15:02 | 482 | 12.61 | 11.042 | 14.466 | -4.5 | 3.294 | 7.7 | 6.93 | 79.951 | 30 |  | 0.01095 | 36.227
2016-11-09 | 15:02 | 482.1667 | 12.61 | 11.031 | 14.465 | -4.5 | 3.323 | 7.7 | 6.94 | 79.9832 | 30 |  | 0.01095 | 36.1909
2016-11-09 | 15:02 | 482.3333 | 12.61 | 11.032 | 14.465 | -4.4 | 3.294 | 7.7 | 6.93 | 79.9484 | 30 |  | 0.0163 | 36.1942
2016-11-09 | 15:03 | 482.5 | 12.61 | 11.051 | 14.465 | -4.6 | 3.294 | 7.7 | 6.94 | 80.0398 | 30 |  | 0.0056 | 36.2566
2016-11-09 | 15:03 | 482.6667 | 12.61 | 11.034 | 14.465 | -4.6 | 3.323 | 7.7 | 6.94 | 80.09 | 30 |  | 0.0056 | 36.2008
2016-11-09 | 15:03 | 482.8333 | 12.6 | 11.026 | 14.465 | -4.7 | 3.323 | 7.7 | 6.92 | 79.8491 | 30 |  | 0.00025 | 36.1745
2016-11-09 | 15:03 | 483 | 12.6 | 11.024 | 14.465 | -4.6 | 3.323 | 7.7 | 6.93 | 79.9194 | 30 |  | 0.0056 | 36.168
2016-11-09 | 15:03 | 483.1667 | 12.61 | 11.036 | 14.465 | -4.5 | 3.323 | 7.7 | 6.94 | 80.0057 | 30 |  | 0.01095 | 36.2074
2016-11-09 | 15:03 | 483.3333 | 12.61 | 11.049 | 14.465 | -4.3 | 3.294 | 7.7 | 6.95 | 80.1332 | 30 |  | 0.02165 | 36.25
2016-11-09 | 15:04 | 483.5 | 12.61 | 10.984 | 14.464 | -3.8 | 3.294 | 7.7 | 6.94 | 80.0396 | 29.99 |  | 0.0484 | 36.0367
2016-11-09 | 15:04 | 483.6667 | 12.61 | 10.974 | 14.464 | -4.4 | 3.294 | 7.7 | 6.94 | 80.0437 | 30 |  | 0.0163 | 36.0039
2016-11-09 | 15:04 | 483.8333 | 12.6 | 11.034 | 14.464 | -4.8 | 3.294 | 7.7 | 6.94 | 79.9828 | 30 |  | 0 | 36.2008
2016-11-09 | 15:04 | 484 | 12.61 | 13.132 | 14.466 | -4.2 | 3.294 | 7.7 | 6.94 | 80.0306 | 30.04 |  | 0.027 | 43.084
2016-11-09 | 15:04 | 484.1667 | 12.62 | 12.906 | 14.466 | -4.2 | 3.294 | 7.69 | 6.72 | 77.5315 | 30.08 |  | 0.027 | 42.3425
2016-11-09 | 15:04 | 484.3333 | 12.61 | 10.261 | 14.463 | -4.6 | 3.294 | 7.7 | 6.74 | 77.6902 | 29.99 |  | 0.0056 | 33.6647
2016-11-09 | 15:05 | 484.5 | 12.6 | 10.168 | 14.463 | -4.1 | 3.294 | 7.7 | 6.86 | 79.1049 | 29.99 |  | 0.03235 | 33.3596
2016-11-09 | 15:05 | 484.6667 | 12.61 | 10.138 | 14.463 | -4.6 | 3.294 | 7.7 | 6.89 | 79.5247 | 29.99 |  | 0.0056 | 33.2612
2016-11-09 | 15:05 | 484.8333 | 12.62 | 10.136 | 14.463 | -4.1 | 3.294 | 7.7 | 6.91 | 79.7321 | 29.99 |  | 0.03235 | 33.2546
2016-11-09 | 15:05 | 485 | 12.61 | 10.156 | 14.463 | -4.7 | 3.294 | 7.7 | 6.91 | 79.6867 | 29.99 |  | 0.00025 | 33.3202
2016-11-09 | 15:05 | 485.1667 | 12.62 | 10.143 | 14.463 | -4.6 | 3.323 | 7.7 | 6.92 | 79.8413 | 29.99 |  | 0.0056 | 33.2776
2016-11-09 | 15:05 | 485.3333 | 12.62 | 10.168 | 14.463 | -4.5 | 3.323 | 7.7 | 6.92 | 79.7917 | 29.99 |  | 0.01095 | 33.3596
2016-11-09 | 15:05 | 485.5 | 12.62 | 10.145 | 14.463 | -4.5 | 3.294 | 7.7 | 6.92 | 79.8428 | 29.99 |  | 0.01095 | 33.2841
2016-11-09 | 15:06 | 485.6667 | 12.61 | 10.153 | 14.462 | -4.5 | 3.294 | 7.7 | 6.92 | 79.8652 | 29.99 |  | 0.01095 | 33.3104
2016-11-09 | 15:06 | 485.8333 | 12.61 | 10.151 | 14.462 | -4.4 | 3.323 | 7.71 | 6.91 | 79.729 | 29.99 |  | 0.0163 | 33.3038
2016-11-09 | 15:06 | 486 | 12.6 | 10.158 | 14.462 | -4.5 | 3.323 | 7.71 | 6.91 | 79.6685 | 30 |  | 0.01095 | 33.3268
2016-11-09 | 15:06 | 486.1667 | 12.62 | 10.145 | 14.462 | -4.5 | 3.323 | 7.71 | 6.92 | 79.8602 | 29.98 |  | 0.01095 | 33.2841
2016-11-09 | 15:06 | 486.3333 | 12.61 | 10.211 | 14.462 | -4.6 | 3.294 | 7.71 | 6.93 | 79.9215 | 29.99 |  | 0.0056 | 33.5007
2016-11-09 | 15:06 | 486.5 | 12.62 | 10.194 | 14.462 | -4.4 | 3.294 | 7.71 | 6.92 | 79.8809 | 29.98 |  | 0.0163 | 33.4449
2016-11-09 | 15:07 | 486.6667 | 12.61 | 10.188 | 14.462 | -4.7 | 3.294 | 7.71 | 6.92 | 79.841 | 29.99 |  | 0.00025 | 33.4252
2016-11-09 | 15:07 | 486.8333 | 12.61 | 10.189 | 14.462 | -4.6 | 3.294 | 7.71 | 6.92 | 79.8417 | 29.99 |  | 0.0056 | 33.4285
2016-11-09 | 15:07 | 487 | 12.61 | 10.188 | 14.462 | -4.6 | 3.294 | 7.71 | 6.93 | 79.9966 | 29.99 |  | 0.0056 | 33.4252
2016-11-09 | 15:07 | 487.1667 | 12.61 | 10.196 | 14.462 | -3.8 | 3.323 | 7.71 | 6.94 | 80.0268 | 29.99 |  | 0.0484 | 33.4514
2016-11-09 | 15:07 | 487.3333 | 12.61 | 10.184 | 14.462 | -4.6 | 3.294 | 7.71 | 6.95 | 80.1394 | 29.99 |  | 0.0056 | 33.4121
2016-11-09 | 15:08 | 487.5 | 12.61 | 10.186 | 14.462 | -4.5 | 3.294 | 7.72 | 6.94 | 80.056 | 29.99 |  | 0.01095 | 33.4186
2016-11-09 | 15:08 | 487.6667 | 12.62 | 10.193 | 14.462 | -4.5 | 3.323 | 7.72 | 6.94 | 80.1172 | 29.99 |  | 0.01095 | 33.4416
2016-11-09 | 15:08 | 487.8333 | 12.61 | 8.337 | 14.46 | -4.4 | 3.294 | 7.71 | 6.94 | 80.0879 | 29.96 |  | 0.0163 | 27.3524
2016-11-09 | 15:08 | 488 | 12.62 | 7.21 | 14.459 | -4.4 | 3.323 | 7.73 | 6.99 | 80.569 | 29.91 |  | 0.0163 | 23.6549
2016-11-09 | 15:08 | 488.1667 | 12.63 | 7.186 | 14.459 | -4.5 | 3.294 | 7.74 | 7.04 | 81.199 | 29.92 |  | 0.01095 | 23.5761
2016-11-09 | 15:08 | 488.3333 | 12.62 | 7.184 | 14.459 | -4.7 | 3.294 | 7.74 | 7.09 | 81.77 | 29.91 |  | 0.00025 | 23.5696
2016-11-09 | 15:08 | 488.5 | 12.63 | 7.187 | 14.459 | -3.8 | 3.294 | 7.74 | 7.1 | 81.9403 | 29.91 |  | 0.0484 | 23.5794
2016-11-09 | 15:09 | 488.6667 | 12.63 | 7.185 | 14.458 | -4.8 | 3.323 | 7.74 | 7.13 | 82.3078 | 29.9 |  | 0 | 23.5728
2016-11-09 | 15:09 | 488.8333 | 12.63 | 7.187 | 14.459 | -4.5 | 3.323 | 7.74 | 7.13 | 82.3015 | 29.91 |  | 0.01095 | 23.5794
2016-11-09 | 15:09 | 489 | 12.62 | 7.2 | 14.459 | -4.5 | 3.323 | 7.74 | 7.14 | 82.3406 | 29.91 |  | 0.01095 | 23.622
2016-11-09 | 15:09 | 489.1667 | 12.62 | 7.192 | 14.458 | -4.6 | 3.294 | 7.74 | 7.16 | 82.5413 | 29.91 |  | 0.0056 | 23.5958
2016-11-09 | 15:09 | 489.3333 | 12.63 | 7.19 | 14.458 | -4.6 | 3.323 | 7.74 | 7.14 | 82.3482 | 29.91 |  | 0.0056 | 23.5892
2016-11-09 | 15:10 | 489.5 | 12.63 | 7.184 | 14.458 | -4.6 | 3.323 | 7.74 | 7.12 | 82.1798 | 29.91 |  | 0.0056 | 23.5696
2016-11-09 | 15:10 | 489.6667 | 12.62 | 7.199 | 14.458 | -4.5 | 3.323 | 7.74 | 7.13 | 82.2341 | 29.91 |  | 0.01095 | 23.6188
2016-11-09 | 15:10 | 489.8333 | 12.63 | 7.189 | 14.458 | -4.5 | 3.323 | 7.74 | 7.13 | 82.2824 | 29.91 |  | 0.01095 | 23.586
2016-11-09 | 15:10 | 490 | 12.62 | 7.189 | 14.458 | -4.5 | 3.294 | 7.74 | 7.15 | 82.5096 | 29.91 |  | 0.01095 | 23.586
2016-11-09 | 15:10 | 490.1667 | 12.62 | 7.269 | 14.458 | -4.6 | 3.294 | 7.74 | 7.16 | 82.614 | 29.91 |  | 0.0056 | 23.8484
2016-11-09 | 15:10 | 490.3333 | 12.62 | 7.282 | 14.458 | -4.3 | 3.323 | 7.74 | 7.16 | 82.6263 | 29.91 |  | 0.02165 | 23.8911
2016-11-09 | 15:10 | 490.5 | 12.62 | 7.292 | 14.458 | -4.6 | 3.323 | 7.74 | 7.16 | 82.5541 | 29.91 |  | 0.0056 | 23.9239
2016-11-09 | 15:11 | 490.6667 | 12.63 | 6.2 | 14.457 | -4.5 | 3.323 | 7.74 | 7.16 | 82.5999 | 29.9 |  | 0.01095 | 20.3412
2016-11-09 | 15:11 | 490.8333 | 12.62 | 4.89 | 14.456 | -4.5 | 3.294 | 7.74 | 7.13 | 82.2008 | 29.89 |  | 0.01095 | 16.0433
2016-11-09 | 15:11 | 491 | 12.62 | 4.897 | 14.456 | -4.7 | 3.294 | 7.73 | 7.1 | 81.8767 | 29.89 |  | 0.00025 | 16.0663
2016-11-09 | 15:11 | 491.1667 | 12.62 | 4.91 | 14.456 | -4.7 | 3.294 | 7.73 | 7.09 | 81.8324 | 29.89 |  | 0.00025 | 16.1089
2016-11-09 | 15:11 | 491.3333 | 12.62 | 4.93 | 14.456 | -4.5 | 3.294 | 7.73 | 7.08 | 81.6756 | 29.89 |  | 0.01095 | 16.1745
2016-11-09 | 15:12 | 491.5 | 12.66 | 1.188 | 14.452 | -3.5 | 3.294 | 8.13 | 7.18 | 82.7328 | 29.49 |  | 0.06445 | 3.8976
2016-11-09 | 15:12 | 491.6667 | 12.9 | 1.184 | 14.452 | -2.7 | 3.294 | 8.22 | 10.33 | 119.4058 | 29.3 |  | 0.10725 | 3.8845
2016-11-09 | 15:12 | 491.8333 | 12.95 | 1.204 | 14.452 | -2.5 | 3.294 | 8.22 | 12.1 | 139.9495 | 29.23 |  | 0.11795 | 3.9501
2016-11-09 | 15:12 | 492 | 12.95 | 1.199 | 14.452 | -3.5 | 3.294 | 8.22 | 12.89 | 149.0912 | 29.2 |  | 0.06445 | 3.9337
2016-11-09 | 15:12 | 492.1667 | 12.95 | 1.153 | 14.453 | -2.7 | 3.294 | 8.21 | 13.47 | 155.9302 | 29.29 |  | 0.10725 | 3.7828
2016-11-09 | 15:12 | 492.3333 | 12.94 | 1.201 | 14.453 | -2.4 | 3.294 | 8.21 | 13.7 | 158.5642 | 29.3 |  | 0.1233 | 3.9403
0
0
0
0
0
0
0
0
0
0
0
0
0
0
0
0
0

## Plots_CV62-6
StationID | CV62-6 | [11 empty] | y=mx+b
CV62-6 11/10/16 | 11/10/16 |  | Chan[1] | Chan[2] | Chan[3] | Chan[4] | Chan[5] | Chan[11] | Chan[37] | Chan[37] | Chan[45] | m= | 0.0535
|  |  | Temperature | Pressure | Barometric | Turbidity | Battery | pH | Rugged DO | Rugged DO Sat | Conductivity | b= | 0.2517
Date | Time | ET (min) | Celsius | Meters H2O | PSI | NTU | Volts | pH | milligrams/L | %Saturation | PSU Salinity |  |  | 2.731
4.231
[6 empty] | raw | [7 empty] | 2.731
Date | Time | ET (min) | Temp C | depth m | Inches Hg | NTU | Volts | pH | DO | % | PSU | YSI | NTUc | ft_depth
2016-11-10 | 10:40 | 219.8333 | 12.71 | 4.284 | 14.53 | -3.2 | 3.264 | 7.73 | 8.2 | 93.818 | 29.19 |  | 0.0805 | 1.553
2016-11-10 | 10:40 | 220 | 12.7 | 4.29 | 14.529 | -4.4 | 3.264 | 7.73 | 8.1 | 92.6538 | 29.19 |  | 0.0163 | 1.559
2016-11-10 | 10:40 | 220.1667 | 12.69 | 4.279 | 14.528 | -4.3 | 3.264 | 7.75 | 8.13 | 93.017 | 29.21 |  | 0.02165 | 1.548
2016-11-10 | 10:40 | 220.3333 | 12.69 | 4.28 | 14.528 | -3.9 | 3.294 | 7.75 | 8.16 | 93.4013 | 29.24 |  | 0.04305 | 1.549
2016-11-10 | 10:40 | 220.5 | 12.7 | 4.291 | 14.527 | -4.2 | 3.294 | 7.76 | 8.16 | 93.3996 | 29.26 |  | 0.027 | 1.56
2016-11-10 | 10:41 | 220.6667 | 12.69 | 4.231 | 14.526 | -4.4 | 3.264 | 7.76 | 8.19 | 93.9267 | 29.43 |  | 0.0163 | 1.5
2016-11-10 | 10:41 | 220.8333 | 12.69 | 4.275 | 14.526 | -4 | 3.264 | 7.75 | 8.22 | 94.2143 | 29.33 |  | 0.0377 | 1.544
2016-11-10 | 10:41 | 221 | 12.69 | 4.341 | 14.525 | -4.6 | 3.264 | 7.75 | 8.24 | 94.3502 | 29.31 |  | 0.0056 | 1.61
2016-11-10 | 10:41 | 221.1667 | 12.7 | 4.368 | 14.524 | -4.5 | 3.264 | 7.75 | 8.21 | 94.0809 | 29.34 |  | 0.01095 | 1.637
2016-11-10 | 10:41 | 221.3333 | 12.7 | 4.346 | 14.524 | -2.9 | 3.264 | 7.75 | 8.2 | 93.9587 | 29.36 |  | 0.09655 | 1.615
2016-11-10 | 10:42 | 221.5 | 12.69 | 4.358 | 14.523 | -4.1 | 3.294 | 7.76 | 8.18 | 93.7402 | 29.37 |  | 0.03235 | 1.627
2016-11-10 | 10:42 | 221.6667 | 12.7 | 4.456 | 14.523 | -4.1 | 3.294 | 7.77 | 8.21 | 94.0584 | 29.39 |  | 0.03235 | 1.725
2016-11-10 | 10:42 | 221.8333 | 12.7 | 4.478 | 14.522 | -4.2 | 3.264 | 7.77 | 8.28 | 94.921 | 29.4 |  | 0.027 | 1.747
2016-11-10 | 10:42 | 222 | 12.69 | 4.505 | 14.522 | -3.7 | 3.264 | 7.78 | 8.33 | 95.5494 | 29.41 |  | 0.05375 | 1.774
2016-11-10 | 10:42 | 222.1667 | 12.7 | 4.489 | 14.521 | -4.1 | 3.264 | 7.78 | 8.37 | 95.9452 | 29.41 |  | 0.03235 | 1.758
2016-11-10 | 10:42 | 222.3333 | 12.71 | 4.407 | 14.521 | -3.7 | 3.264 | 7.78 | 8.4 | 96.354 | 29.42 |  | 0.05375 | 1.676
2016-11-10 | 10:42 | 222.5 | 12.71 | 4.489 | 14.52 | -4.3 | 3.264 | 7.8 | 8.56 | 98.1983 | 29.42 |  | 0.02165 | 1.758
2016-11-10 | 10:43 | 222.6667 | 12.71 | 4.489 | 14.52 | -4.2 | 3.264 | 7.8 | 8.69 | 99.6382 | 29.43 |  | 0.027 | 1.758
2016-11-10 | 10:43 | 222.8333 | 12.72 | 4.5 | 14.52 | -4 | 3.264 | 7.8 | 8.73 | 100.1131 | 29.42 |  | 0.0377 | 1.769
2016-11-10 | 10:43 | 223 | 12.71 | 4.489 | 14.519 | -4.4 | 3.264 | 7.8 | 8.77 | 100.5741 | 29.43 |  | 0.0163 | 1.758
2016-11-10 | 10:43 | 223.1667 | 12.72 | 4.505 | 14.519 | -4.4 | 3.264 | 7.8 | 8.78 | 100.778 | 29.43 |  | 0.0163 | 1.774
2016-11-10 | 10:43 | 223.3333 | 12.71 | 4.478 | 14.519 | -3.9 | 3.264 | 7.8 | 8.8 | 100.9279 | 29.44 |  | 0.04305 | 1.747
2016-11-10 | 10:44 | 223.5 | 12.72 | 4.412 | 14.518 | -4.3 | 3.264 | 7.8 | 8.81 | 101.1463 | 29.44 |  | 0.02165 | 1.681
2016-11-10 | 10:44 | 223.6667 | 12.72 | 10.328 | 14.522 | -4.4 | 3.294 | 7.78 | 8.73 | 100.4297 | 29.86 |  | 0.0163 | 7.597
2016-11-10 | 10:44 | 223.8333 | 12.73 | 11.047 | 14.522 | -4.3 | 3.294 | 7.77 | 8.53 | 98.1111 | 29.84 |  | 0.02165 | 8.316
2016-11-10 | 10:44 | 224 | 12.74 | 11.075 | 14.522 | -3.8 | 3.264 | 7.77 | 8.42 | 96.8837 | 29.84 |  | 0.0484 | 8.344
2016-11-10 | 10:44 | 224.1667 | 12.72 | 11.074 | 14.521 | -3.5 | 3.235 | 7.76 | 8.3 | 95.4361 | 29.85 |  | 0.06445 | 8.343
2016-11-10 | 10:44 | 224.3333 | 12.72 | 11.113 | 14.521 | -4.5 | 3.264 | 7.74 | 8 | 92.0529 | 29.85 |  | 0.01095 | 8.382
2016-11-10 | 10:44 | 224.5 | 12.72 | 11.091 | 14.521 | -4.3 | 3.264 | 7.74 | 7.84 | 90.1901 | 29.85 |  | 0.02165 | 8.36
2016-11-10 | 10:45 | 224.6667 | 12.72 | 11.151 | 14.521 | -4.6 | 3.264 | 7.74 | 7.76 | 89.2241 | 29.86 |  | 0.0056 | 8.42
2016-11-10 | 10:45 | 224.8333 | 12.72 | 11.124 | 14.52 | -4.5 | 3.264 | 7.74 | 7.73 | 88.9317 | 29.86 |  | 0.01095 | 8.393
2016-11-10 | 10:45 | 225 | 12.72 | 11.134 | 14.52 | -4.6 | 3.264 | 7.74 | 7.73 | 88.8937 | 29.86 |  | 0.0056 | 8.403
2016-11-10 | 10:45 | 225.1667 | 12.71 | 11.167 | 14.52 | -4.5 | 3.264 | 7.73 | 7.64 | 87.8845 | 29.87 |  | 0.01095 | 8.436
2016-11-10 | 10:45 | 225.3333 | 12.71 | 11.14 | 14.52 | -4.4 | 3.294 | 7.73 | 7.62 | 87.6016 | 29.87 |  | 0.0163 | 8.409
2016-11-10 | 10:46 | 225.5 | 12.71 | 11.151 | 14.519 | -3 | 3.264 | 7.73 | 7.59 | 87.2811 | 29.87 |  | 0.0912 | 8.42
2016-11-10 | 10:46 | 225.6667 | 12.71 | 11.053 | 14.519 | -4.3 | 3.264 | 7.73 | 7.58 | 87.1601 | 29.87 |  | 0.02165 | 8.322
2016-11-10 | 10:46 | 225.8333 | 12.71 | 11.042 | 14.519 | -4.6 | 3.294 | 7.73 | 7.56 | 86.9508 | 29.87 |  | 0.0056 | 8.311
2016-11-10 | 10:46 | 226 | 12.7 | 11.151 | 14.519 | -4.4 | 3.294 | 7.73 | 7.59 | 87.3136 | 29.88 |  | 0.0163 | 8.42
2016-11-10 | 10:46 | 226.1667 | 12.69 | 17.525 | 14.522 | -4.4 | 3.264 | 7.7 | 7.57 | 87.0864 | 30 |  | 0.0163 | 14.794
2016-11-10 | 10:46 | 226.3333 | 12.65 | 17.852 | 14.523 | -4.7 | 3.264 | 7.67 | 7.18 | 82.6176 | 30.05 |  | 0.00025 | 15.121
2016-11-10 | 10:46 | 226.5 | 12.64 | 17.847 | 14.522 | -4.6 | 3.294 | 7.67 | 7.01 | 80.6074 | 30.05 |  | 0.0056 | 15.116
2016-11-10 | 10:47 | 226.6667 | 12.63 | 17.842 | 14.522 | -4.4 | 3.294 | 7.67 | 6.81 | 78.3146 | 30.06 |  | 0.0163 | 15.111
2016-11-10 | 10:47 | 226.8333 | 12.63 | 17.804 | 14.522 | -4.5 | 3.294 | 7.66 | 6.69 | 76.9123 | 30.06 |  | 0.01095 | 15.073
2016-11-10 | 10:47 | 227 | 12.64 | 17.809 | 14.522 | -4.6 | 3.264 | 7.65 | 6.58 | 75.6131 | 30.05 |  | 0.0056 | 15.078
2016-11-10 | 10:47 | 227.1667 | 12.63 | 17.853 | 14.521 | -4.5 | 3.264 | 7.65 | 6.43 | 73.8962 | 30.06 |  | 0.01095 | 15.122
2016-11-10 | 10:47 | 227.3333 | 12.63 | 17.831 | 14.521 | -4.3 | 3.264 | 7.64 | 6.44 | 74.0209 | 30.07 |  | 0.02165 | 15.1
2016-11-10 | 10:47 | 227.5 | 12.63 | 17.837 | 14.521 | -4 | 3.264 | 7.64 | 6.38 | 73.3372 | 30.06 |  | 0.0377 | 15.106
2016-11-10 | 10:48 | 227.6667 | 12.64 | 17.842 | 14.52 | -4.1 | 3.294 | 7.64 | 6.27 | 72.0721 | 30.06 |  | 0.03235 | 15.111
2016-11-10 | 10:48 | 227.8333 | 12.63 | 17.853 | 14.52 | -4.2 | 3.264 | 7.63 | 6.2 | 71.3279 | 30.07 |  | 0.027 | 15.122
2016-11-10 | 10:48 | 228 | 12.64 | 17.979 | 14.52 | -3.8 | 3.264 | 7.62 | 6.1 | 70.1882 | 30.11 |  | 0.0484 | 15.248
2016-11-10 | 10:48 | 228.1667 | 12.65 | 12.063 | 14.517 | -4.5 | 3.264 | 7.7 | 6.18 | 71.0536 | 30 |  | 0.01095 | 9.332
2016-11-10 | 10:48 | 228.3333 | 12.68 | 12.117 | 14.517 | -4.1 | 3.264 | 7.71 | 6.84 | 78.6828 | 29.97 |  | 0.03235 | 9.386
2016-11-10 | 10:48 | 228.5 | 12.68 | 11.926 | 14.516 | -4.4 | 3.264 | 7.71 | 7.08 | 81.4707 | 29.96 |  | 0.0163 | 9.195
2016-11-10 | 10:49 | 228.6667 | 12.68 | 11.915 | 14.516 | -4.5 | 3.294 | 7.71 | 7.2 | 82.8373 | 29.96 |  | 0.01095 | 9.184
2016-11-10 | 10:49 | 228.8333 | 12.69 | 11.872 | 14.516 | -4.6 | 3.264 | 7.71 | 7.25 | 83.4016 | 29.95 |  | 0.0056 | 9.141
2016-11-10 | 10:49 | 229 | 12.7 | 11.888 | 14.516 | -4.6 | 3.264 | 7.71 | 7.28 | 83.8105 | 29.95 |  | 0.0056 | 9.157
2016-11-10 | 10:49 | 229.1667 | 12.69 | 11.91 | 14.515 | -3.9 | 3.264 | 7.71 | 7.33 | 84.3256 | 29.95 |  | 0.04305 | 9.179
2016-11-10 | 10:49 | 229.3333 | 12.7 | 11.899 | 14.516 | -4.6 | 3.294 | 7.71 | 7.36 | 84.68 | 29.95 |  | 0.0056 | 9.168
2016-11-10 | 10:49 | 229.5 | 12.71 | 11.991 | 14.515 | -4.1 | 3.294 | 7.71 | 7.36 | 84.6741 | 29.94 |  | 0.03235 | 9.26
2016-11-10 | 10:50 | 229.6667 | 12.7 | 11.915 | 14.515 | -4.2 | 3.294 | 7.73 | 7.39 | 85.0443 | 29.94 |  | 0.027 | 9.184
2016-11-10 | 10:50 | 229.8333 | 12.71 | 11.898 | 14.515 | -4.5 | 3.294 | 7.75 | 7.56 | 87.0474 | 29.94 |  | 0.01095 | 9.167
2016-11-10 | 10:50 | 230 | 12.71 | 11.909 | 14.515 | -4.7 | 3.264 | 7.75 | 7.74 | 89.154 | 29.94 |  | 0.00025 | 9.178
2016-11-10 | 10:50 | 230.1667 | 12.72 | 11.926 | 14.515 | -4.3 | 3.294 | 7.75 | 7.81 | 89.939 | 29.93 |  | 0.02165 | 9.195
2016-11-10 | 10:50 | 230.3333 | 12.72 | 11.931 | 14.515 | -4.7 | 3.294 | 7.75 | 7.84 | 90.2649 | 29.92 |  | 0.00025 | 9.2
2016-11-10 | 10:50 | 230.5 | 12.72 | 11.876 | 14.515 | -4.5 | 3.294 | 7.74 | 7.82 | 90.0139 | 29.93 |  | 0.01095 | 9.145
2016-11-10 | 10:51 | 230.6667 | 12.71 | 11.865 | 14.514 | -4.5 | 3.264 | 7.73 | 7.77 | 89.4395 | 29.94 |  | 0.01095 | 9.134
2016-11-10 | 10:51 | 230.8333 | 12.69 | 12.007 | 14.515 | -4.4 | 3.294 | 7.72 | 7.71 | 88.7431 | 29.93 |  | 0.0163 | 9.276
2016-11-10 | 10:51 | 231 | 12.7 | 12.078 | 14.515 | -4.3 | 3.294 | 7.72 | 7.58 | 87.1975 | 29.93 |  | 0.02165 | 9.347
2016-11-10 | 10:51 | 231.1667 | 12.68 | 12.056 | 14.514 | -4.3 | 3.264 | 7.72 | 7.5 | 86.2951 | 29.96 |  | 0.02165 | 9.325
2016-11-10 | 10:51 | 231.3333 | 12.69 | 11.953 | 14.514 | -4.3 | 3.264 | 7.72 | 7.47 | 85.9708 | 29.95 |  | 0.02165 | 9.222
2016-11-10 | 10:51 | 231.5 | 12.69 | 11.985 | 14.514 | -4.6 | 3.264 | 7.72 | 7.44 | 85.5882 | 29.95 |  | 0.0056 | 9.254
2016-11-10 | 10:52 | 231.6667 | 12.69 | 11.942 | 14.514 | -4.4 | 3.264 | 7.72 | 7.43 | 85.5029 | 29.96 |  | 0.0163 | 9.211
2016-11-10 | 10:52 | 231.8333 | 12.69 | 11.991 | 14.514 | -3.4 | 3.264 | 7.72 | 7.41 | 85.3313 | 29.94 |  | 0.0698 | 9.26
2016-11-10 | 10:52 | 232 | 12.69 | 11.974 | 14.514 | -3.9 | 3.264 | 7.72 | 7.4 | 85.1783 | 29.93 |  | 0.04305 | 9.243
2016-11-10 | 10:52 | 232.1667 | 12.69 | 11.947 | 14.514 | -4.1 | 3.235 | 7.72 | 7.4 | 85.1775 | 29.94 |  | 0.03235 | 9.216
2016-11-10 | 10:52 | 232.3333 | 12.69 | 11.958 | 14.514 | -4.6 | 3.264 | 7.72 | 7.4 | 85.1283 | 29.95 |  | 0.0056 | 9.227
2016-11-10 | 10:52 | 232.5 | 12.69 | 11.931 | 14.514 | -3.7 | 3.264 | 7.72 | 7.39 | 85.0798 | 29.94 |  | 0.05375 | 9.2
2016-11-10 | 10:53 | 232.6667 | 12.69 | 11.953 | 14.514 | -4.8 | 3.294 | 7.72 | 7.39 | 85.1042 | 29.93 |  | 0 | 9.222
2016-11-10 | 10:53 | 232.8333 | 12.69 | 11.958 | 14.514 | -4.5 | 3.264 | 7.72 | 7.39 | 85.0463 | 29.94 |  | 0.01095 | 9.227
2016-11-10 | 10:53 | 233 | 12.69 | 11.953 | 14.513 | -4.3 | 3.294 | 7.72 | 7.39 | 85.0292 | 29.93 |  | 0.02165 | 9.222
2016-11-10 | 10:53 | 233.1667 | 12.69 | 11.985 | 14.513 | -4.6 | 3.264 | 7.72 | 7.4 | 85.1366 | 29.93 |  | 0.0056 | 9.254
2016-11-10 | 10:53 | 233.3333 | 12.69 | 11.969 | 14.513 | -4.5 | 3.264 | 7.72 | 7.4 | 85.1658 | 29.94 |  | 0.01095 | 9.238
2016-11-10 | 10:54 | 233.5 | 12.69 | 11.953 | 14.513 | -4.5 | 3.264 | 7.72 | 7.4 | 85.2164 | 29.93 |  | 0.01095 | 9.222
2016-11-10 | 10:54 | 233.6667 | 12.69 | 11.904 | 14.513 | -4.5 | 3.264 | 7.72 | 7.41 | 85.2322 | 29.93 |  | 0.01095 | 9.173
2016-11-10 | 10:54 | 233.8333 | 12.68 | 12.111 | 14.513 | -4.2 | 3.294 | 7.72 | 7.38 | 84.9489 | 29.94 |  | 0.027 | 9.38
2016-11-10 | 10:54 | 234 | 12.69 | 12.122 | 14.513 | -4.7 | 3.264 | 7.72 | 7.39 | 85.0088 | 29.94 |  | 0.00025 | 9.391
2016-11-10 | 10:54 | 234.1667 | 12.69 | 12.133 | 14.513 | -4.5 | 3.235 | 7.72 | 7.4 | 85.1639 | 29.94 |  | 0.01095 | 9.402
2016-11-10 | 10:54 | 234.3333 | 12.69 | 12.16 | 14.512 | -4 | 3.264 | 7.72 | 7.4 | 85.1962 | 29.94 |  | 0.0377 | 9.429
2016-11-10 | 10:54 | 234.5 | 12.68 | 15.53 | 14.515 | -4.5 | 3.264 | 7.72 | 7.4 | 85.2598 | 30.05 |  | 0.01095 | 12.799
2016-11-10 | 10:55 | 234.6667 | 12.66 | 19.139 | 14.517 | -4 | 3.294 | 7.64 | 6.77 | 77.9398 | 30.19 |  | 0.0377 | 16.408
2016-11-10 | 10:55 | 234.8333 | 12.65 | 19.189 | 14.517 | -4 | 3.264 | 7.63 | 6.31 | 72.6422 | 30.19 |  | 0.0377 | 16.458
2016-11-10 | 10:55 | 235 | 12.65 | 19.145 | 14.516 | -3.2 | 3.264 | 7.63 | 6.13 | 70.5935 | 30.21 |  | 0.0805 | 16.414
2016-11-10 | 10:55 | 235.1667 | 12.66 | 19.172 | 14.516 | -3.9 | 3.264 | 7.62 | 5.97 | 68.7229 | 30.2 |  | 0.04305 | 16.441
2016-11-10 | 10:55 | 235.3333 | 12.65 | 19.167 | 14.516 | -3.4 | 3.264 | 7.62 | 5.86 | 67.4704 | 30.21 |  | 0.0698 | 16.436
2016-11-10 | 10:56 | 235.5 | 12.65 | 19.184 | 14.516 | -3.5 | 3.264 | 7.62 | 5.8 | 66.7891 | 30.21 |  | 0.06445 | 16.453
2016-11-10 | 10:56 | 235.6667 | 12.66 | 19.167 | 14.516 | -4.1 | 3.294 | 7.62 | 5.73 | 66.0612 | 30.22 |  | 0.03235 | 16.436
2016-11-10 | 10:56 | 235.8333 | 12.65 | 19.145 | 14.516 | -3.6 | 3.264 | 7.62 | 5.67 | 65.3065 | 30.23 |  | 0.0591 | 16.414
2016-11-10 | 10:56 | 236 | 12.65 | 19.151 | 14.515 | -1.4 | 3.264 | 7.62 | 5.63 | 64.8081 | 30.23 |  | 0.1768 | 16.42
2016-11-10 | 10:56 | 236.1667 | 12.65 | 19.162 | 14.515 | -3.9 | 3.294 | 7.62 | 5.6 | 64.5414 | 30.23 |  | 0.04305 | 16.431
2016-11-10 | 10:56 | 236.3333 | 12.65 | 19.178 | 14.516 | -3.7 | 3.264 | 7.62 | 5.56 | 64.0656 | 30.23 |  | 0.05375 | 16.447
2016-11-10 | 10:56 | 236.5 | 12.66 | 18.955 | 14.515 | -3.6 | 3.294 | 7.62 | 5.55 | 63.9109 | 30.23 |  | 0.0591 | 16.224
2016-11-10 | 10:57 | 236.6667 | 12.65 | 18.911 | 14.515 | -3.5 | 3.294 | 7.62 | 5.51 | 63.5269 | 30.24 |  | 0.06445 | 16.18
2016-11-10 | 10:57 | 236.8333 | 12.66 | 18.976 | 14.515 | -3.4 | 3.264 | 7.62 | 5.49 | 63.2251 | 30.26 |  | 0.0698 | 16.245
2016-11-10 | 10:57 | 237 | 12.65 | 18.938 | 14.515 | -3.8 | 3.264 | 7.62 | 5.48 | 63.1666 | 30.27 |  | 0.0484 | 16.207
2016-11-10 | 10:57 | 237.1667 | 12.65 | 18.895 | 14.515 | -3.9 | 3.264 | 7.62 | 5.49 | 63.2566 | 30.27 |  | 0.04305 | 16.164
2016-11-10 | 10:57 | 237.3333 | 12.65 | 19.587 | 14.516 | -3.7 | 3.264 | 7.62 | 5.49 | 63.257 | 30.31 |  | 0.05375 | 16.856
2016-11-10 | 10:58 | 237.5 | 12.66 | 28.885 | 14.529 | -3.3 | 3.264 | 7.63 | 5.54 | 63.8017 | 30.36 |  | 0.07515 | 26.154
2016-11-10 | 10:58 | 237.6667 | 12.66 | 29.174 | 14.529 | -3.4 | 3.264 | 7.63 | 5.6 | 64.4924 | 30.36 |  | 0.0698 | 26.443
2016-11-10 | 10:58 | 237.8333 | 12.66 | 29.044 | 14.529 | -3 | 3.294 | 7.63 | 5.61 | 64.6558 | 30.37 |  | 0.0912 | 26.313
2016-11-10 | 10:58 | 238 | 12.66 | 29.06 | 14.529 | -3.5 | 3.264 | 7.63 | 5.62 | 64.717 | 30.37 |  | 0.06445 | 26.329
2016-11-10 | 10:58 | 238.1667 | 12.66 | 29.038 | 14.529 | -3.7 | 3.264 | 7.63 | 5.62 | 64.7157 | 30.37 |  | 0.05375 | 26.307
2016-11-10 | 10:58 | 238.3333 | 12.66 | 29.098 | 14.529 | -3.3 | 3.294 | 7.63 | 5.62 | 64.7285 | 30.37 |  | 0.07515 | 26.367
2016-11-10 | 10:58 | 238.5 | 12.65 | 29.082 | 14.529 | -3.6 | 3.264 | 7.63 | 5.61 | 64.5827 | 30.36 |  | 0.0591 | 26.351
2016-11-10 | 10:59 | 238.6667 | 12.65 | 29.055 | 14.529 | -3.4 | 3.294 | 7.63 | 5.6 | 64.5072 | 30.36 |  | 0.0698 | 26.324
2016-11-10 | 10:59 | 238.8333 | 12.66 | 29.071 | 14.529 | -3.4 | 3.264 | 7.63 | 5.6 | 64.4681 | 30.36 |  | 0.0698 | 26.34
2016-11-10 | 10:59 | 239 | 12.66 | 29.022 | 14.529 | -3 | 3.264 | 7.63 | 5.59 | 64.4149 | 30.36 |  | 0.0912 | 26.291
2016-11-10 | 10:59 | 239.1667 | 12.66 | 29.065 | 14.528 | -3.6 | 3.264 | 7.63 | 5.61 | 64.5792 | 30.36 |  | 0.0591 | 26.334
2016-11-10 | 10:59 | 239.3333 | 12.66 | 29 | 14.528 | -3.5 | 3.294 | 7.63 | 5.61 | 64.5972 | 30.35 |  | 0.06445 | 26.269
2016-11-10 | 11:00 | 239.5 | 12.66 | 31.427 | 14.529 | -3 | 3.264 | 7.63 | 5.61 | 64.5902 | 30.35 |  | 0.0912 | 28.696
2016-11-10 | 11:00 | 239.6667 | 12.65 | 42.642 | 14.533 | -3 | 3.294 | 7.63 | 5.54 | 63.7857 | 30.36 |  | 0.0912 | 39.911
2016-11-10 | 11:00 | 239.8333 | 12.64 | 46.303 | 14.534 | -2.4 | 3.294 | 7.62 | 5.46 | 62.8027 | 30.37 |  | 0.1233 | 43.572
2016-11-10 | 11:00 | 240 | 12.64 | 44.153 | 14.534 | 0.9 | 3.294 | 7.63 | 5.42 | 62.3879 | 30.37 |  | 0.29985 | 41.422
2016-11-10 | 11:00 | 240.1667 | 12.65 | 44.192 | 14.533 | -3 | 3.264 | 7.63 | 5.43 | 62.4684 | 30.37 |  | 0.0912 | 41.461
2016-11-10 | 11:00 | 240.3333 | 12.65 | 44.181 | 14.533 | -1.5 | 3.264 | 7.63 | 5.45 | 62.7206 | 30.37 |  | 0.17145 | 41.45
2016-11-10 | 11:00 | 240.5 | 12.65 | 44.159 | 14.533 | -3.2 | 3.264 | 7.62 | 5.46 | 62.8843 | 30.36 |  | 0.0805 | 41.428
2016-11-10 | 11:01 | 240.6667 | 12.65 | 44.197 | 14.533 | -2.7 | 3.264 | 7.62 | 5.47 | 62.9605 | 30.37 |  | 0.10725 | 41.466
2016-11-10 | 11:01 | 240.8333 | 12.65 | 44.181 | 14.533 | -3.2 | 3.264 | 7.62 | 5.46 | 62.8957 | 30.37 |  | 0.0805 | 41.45
2016-11-10 | 11:01 | 241 | 12.65 | 41.175 | 14.532 | -3.2 | 3.264 | 7.62 | 5.46 | 62.9207 | 30.37 |  | 0.0805 | 38.444
2016-11-10 | 11:01 | 241.1667 | 12.65 | 35.905 | 14.531 | -2.8 | 3.294 | 7.62 | 5.47 | 63.0317 | 30.36 |  | 0.1019 | 33.174
2016-11-10 | 11:01 | 241.3333 | 12.65 | 35.971 | 14.531 | -2.2 | 3.264 | 7.62 | 5.5 | 63.3302 | 30.37 |  | 0.134 | 33.24
2016-11-10 | 11:02 | 241.5 | 12.65 | 36.009 | 14.53 | -3 | 3.264 | 7.62 | 5.52 | 63.5132 | 30.36 |  | 0.0912 | 33.278
2016-11-10 | 11:02 | 241.6667 | 12.66 | 35.933 | 14.53 | -2.9 | 3.264 | 7.62 | 5.53 | 63.6943 | 30.36 |  | 0.09655 | 33.202
2016-11-10 | 11:02 | 241.8333 | 12.64 | 35.933 | 14.53 | -3.4 | 3.264 | 7.62 | 5.54 | 63.7438 | 30.37 |  | 0.0698 | 33.202
2016-11-10 | 11:02 | 242 | 12.65 | 35.938 | 14.53 | -3.1 | 3.294 | 7.62 | 5.55 | 63.8793 | 30.36 |  | 0.08585 | 33.207
2016-11-10 | 11:02 | 242.1667 | 12.65 | 35.933 | 14.53 | -3.5 | 3.235 | 7.62 | 5.55 | 63.9372 | 30.37 |  | 0.06445 | 33.202
2016-11-10 | 11:02 | 242.3333 | 12.64 | 35.927 | 14.53 | -3.4 | 3.264 | 7.62 | 5.54 | 63.7759 | 30.37 |  | 0.0698 | 33.196
2016-11-10 | 11:02 | 242.5 | 12.64 | 35.938 | 14.53 | -3.4 | 3.264 | 7.62 | 5.54 | 63.8232 | 30.37 |  | 0.0698 | 33.207
2016-11-10 | 11:03 | 242.6667 | 12.66 | 33.658 | 14.529 | -3.2 | 3.264 | 7.62 | 5.55 | 63.8779 | 30.36 |  | 0.0805 | 30.927
2016-11-10 | 11:03 | 242.8333 | 12.66 | 28.215 | 14.527 | -3 | 3.294 | 7.62 | 5.57 | 64.2176 | 30.36 |  | 0.0912 | 25.484
2016-11-10 | 11:03 | 243 | 12.66 | 27.986 | 14.527 | -3.6 | 3.264 | 7.62 | 5.62 | 64.7822 | 30.35 |  | 0.0591 | 25.255
2016-11-10 | 11:03 | 243.1667 | 12.66 | 28.247 | 14.527 | -3.5 | 3.294 | 7.62 | 5.66 | 65.1939 | 30.36 |  | 0.06445 | 25.516
2016-11-10 | 11:03 | 243.3333 | 12.66 | 28.286 | 14.527 | -3.2 | 3.264 | 7.62 | 5.66 | 65.2459 | 30.35 |  | 0.0805 | 25.555
2016-11-10 | 11:04 | 243.5 | 12.66 | 28.275 | 14.528 | -3.6 | 3.264 | 7.62 | 5.66 | 65.2248 | 30.35 |  | 0.0591 | 25.544
2016-11-10 | 11:04 | 243.6667 | 12.66 | 28.258 | 14.527 | -3.3 | 3.294 | 7.62 | 5.67 | 65.3019 | 30.36 |  | 0.07515 | 25.527
2016-11-10 | 11:04 | 243.8333 | 12.67 | 28.291 | 14.527 | -3.8 | 3.264 | 7.62 | 5.65 | 65.1574 | 30.36 |  | 0.0484 | 25.56
2016-11-10 | 11:04 | 244 | 12.67 | 28.329 | 14.527 | -3.5 | 3.264 | 7.62 | 5.66 | 65.1785 | 30.35 |  | 0.06445 | 25.598
2016-11-10 | 11:04 | 244.1667 | 12.68 | 28.307 | 14.527 | -3.5 | 3.294 | 7.62 | 5.65 | 65.1649 | 30.35 |  | 0.06445 | 25.576
2016-11-10 | 11:04 | 244.3333 | 12.67 | 28.285 | 14.527 | -3.4 | 3.294 | 7.62 | 5.66 | 65.2343 | 30.36 |  | 0.0698 | 25.554
2016-11-10 | 11:04 | 244.5 | 12.67 | 28.269 | 14.527 | -3.8 | 3.264 | 7.62 | 5.65 | 65.1227 | 30.35 |  | 0.0484 | 25.538
2016-11-10 | 11:05 | 244.6667 | 12.67 | 28.029 | 14.527 | -3.5 | 3.294 | 7.62 | 5.66 | 65.1909 | 30.36 |  | 0.06445 | 25.298
2016-11-10 | 11:05 | 244.8333 | 12.66 | 28.024 | 14.527 | -3.9 | 3.264 | 7.62 | 5.65 | 65.1096 | 30.36 |  | 0.04305 | 25.293
2016-11-10 | 11:05 | 245 | 12.67 | 28.007 | 14.527 | -4.1 | 3.264 | 7.62 | 5.65 | 65.1083 | 30.36 |  | 0.03235 | 25.276
2016-11-10 | 11:05 | 245.1667 | 12.67 | 28.007 | 14.527 | -3.8 | 3.294 | 7.62 | 5.65 | 65.1625 | 30.36 |  | 0.0484 | 25.276
2016-11-10 | 11:05 | 245.3333 | 12.67 | 27.964 | 14.527 | -3.7 | 3.294 | 7.62 | 5.65 | 65.1326 | 30.36 |  | 0.05375 | 25.233
2016-11-10 | 11:06 | 245.5 | 12.67 | 27.969 | 14.527 | -2.9 | 3.264 | 7.63 | 5.65 | 65.1348 | 30.36 |  | 0.09655 | 25.238
2016-11-10 | 11:06 | 245.6667 | 12.66 | 27.991 | 14.527 | -3.6 | 3.264 | 7.63 | 5.66 | 65.2078 | 30.36 |  | 0.0591 | 25.26
2016-11-10 | 11:06 | 245.8333 | 12.67 | 28.013 | 14.527 | -2.9 | 3.264 | 7.63 | 5.65 | 65.1437 | 30.36 |  | 0.09655 | 25.282
2016-11-10 | 11:06 | 246 | 12.67 | 28.002 | 14.527 | -3.8 | 3.294 | 7.63 | 5.65 | 65.1392 | 30.36 |  | 0.0484 | 25.271
2016-11-10 | 11:06 | 246.1667 | 12.67 | 28.018 | 14.527 | -3.9 | 3.264 | 7.63 | 5.66 | 65.2036 | 30.36 |  | 0.04305 | 25.287
2016-11-10 | 11:06 | 246.3333 | 12.67 | 28.002 | 14.527 | -3.8 | 3.264 | 7.63 | 5.66 | 65.227 | 30.36 |  | 0.0484 | 25.271
2016-11-10 | 11:06 | 246.5 | 12.67 | 28.225 | 14.527 | -3.7 | 3.264 | 7.63 | 5.66 | 65.2289 | 30.36 |  | 0.05375 | 25.494
2016-11-10 | 11:07 | 246.6667 | 12.66 | 28.073 | 14.527 | -3.6 | 3.264 | 7.63 | 5.67 | 65.2651 | 30.35 |  | 0.0591 | 25.342
2016-11-10 | 11:07 | 246.8333 | 12.66 | 27.865 | 14.527 | -3.7 | 3.264 | 7.63 | 5.67 | 65.2993 | 30.36 |  | 0.05375 | 25.134
2016-11-10 | 11:07 | 247 | 12.67 | 27.833 | 14.526 | -3.9 | 3.264 | 7.63 | 5.68 | 65.4119 | 30.36 |  | 0.04305 | 25.102
2016-11-10 | 11:07 | 247.1667 | 12.67 | 27.822 | 14.526 | -3.7 | 3.294 | 7.63 | 5.69 | 65.5166 | 30.36 |  | 0.05375 | 25.091
2016-11-10 | 11:07 | 247.3333 | 12.67 | 27.827 | 14.527 | -3.7 | 3.264 | 7.64 | 5.68 | 65.4147 | 30.36 |  | 0.05375 | 25.096
2016-11-10 | 11:08 | 247.5 | 12.66 | 27.871 | 14.526 | -3.8 | 3.264 | 7.64 | 5.68 | 65.4793 | 30.36 |  | 0.0484 | 25.14
2016-11-10 | 11:08 | 247.6667 | 12.66 | 27.86 | 14.527 | -3.5 | 3.294 | 7.64 | 5.69 | 65.56 | 30.35 |  | 0.06445 | 25.129
2016-11-10 | 11:08 | 247.8333 | 12.66 | 27.854 | 14.526 | -3.8 | 3.294 | 7.64 | 5.68 | 65.4455 | 30.36 |  | 0.0484 | 25.123
2016-11-10 | 11:08 | 248 | 12.66 | 27.849 | 14.526 | -3.6 | 3.264 | 7.64 | 5.68 | 65.4407 | 30.36 |  | 0.0591 | 25.118
2016-11-10 | 11:08 | 248.1667 | 12.66 | 22.079 | 14.522 | -3.8 | 3.264 | 7.63 | 5.7 | 65.6921 | 30.34 |  | 0.0484 | 19.348
2016-11-10 | 11:08 | 248.3333 | 12.67 | 21.539 | 14.521 | -3.7 | 3.264 | 7.63 | 5.62 | 64.8271 | 30.33 |  | 0.05375 | 18.808
2016-11-10 | 11:08 | 248.5 | 12.67 | 21.523 | 14.521 | -3.6 | 3.294 | 7.63 | 5.58 | 64.286 | 30.34 |  | 0.0591 | 18.792
2016-11-10 | 11:09 | 248.6667 | 12.67 | 21.517 | 14.522 | -3.7 | 3.294 | 7.63 | 5.56 | 64.0881 | 30.33 |  | 0.05375 | 18.786
2016-11-10 | 11:09 | 248.8333 | 12.67 | 21.506 | 14.521 | -3.6 | 3.264 | 7.64 | 5.55 | 63.9975 | 30.33 |  | 0.0591 | 18.775
2016-11-10 | 11:09 | 249 | 12.67 | 21.397 | 14.521 | -3.9 | 3.294 | 7.64 | 5.54 | 63.8045 | 30.34 |  | 0.04305 | 18.666
2016-11-10 | 11:09 | 249.1667 | 12.67 | 21.425 | 14.521 | -3.8 | 3.294 | 7.64 | 5.51 | 63.5096 | 30.33 |  | 0.0484 | 18.694
2016-11-10 | 11:09 | 249.3333 | 12.67 | 21.517 | 14.521 | -3.6 | 3.264 | 7.64 | 5.5 | 63.4241 | 30.34 |  | 0.0591 | 18.786
2016-11-10 | 11:10 | 249.5 | 12.67 | 21.545 | 14.521 | -3.5 | 3.264 | 7.64 | 5.49 | 63.3205 | 30.33 |  | 0.06445 | 18.814
2016-11-10 | 11:10 | 249.6667 | 12.66 | 21.545 | 14.521 | -3.6 | 3.235 | 7.64 | 5.5 | 63.3561 | 30.34 |  | 0.0591 | 18.814
2016-11-10 | 11:10 | 249.8333 | 12.66 | 21.517 | 14.521 | -3.6 | 3.264 | 7.64 | 5.5 | 63.34 | 30.34 |  | 0.0591 | 18.786
2016-11-10 | 11:10 | 250 | 12.67 | 21.485 | 14.521 | -3.4 | 3.264 | 7.64 | 5.5 | 63.4341 | 30.34 |  | 0.0698 | 18.754
2016-11-10 | 11:10 | 250.1667 | 12.65 | 13.731 | 14.509 | -4.4 | 3.264 | 7.69 | 5.51 | 63.4064 | 30.07 |  | 0.0163 | 11
2016-11-10 | 11:10 | 250.3333 | 12.66 | 13.965 | 14.509 | -4.5 | 3.294 | 7.71 | 6.2 | 71.3476 | 30.05 |  | 0.01095 | 11.234
2016-11-10 | 11:10 | 250.5 | 12.66 | 13.971 | 14.509 | -3.6 | 3.264 | 7.71 | 6.56 | 75.5159 | 30.06 |  | 0.0591 | 11.24
2016-11-10 | 11:11 | 250.6667 | 12.65 | 13.954 | 14.509 | -4.4 | 3.294 | 7.71 | 6.72 | 77.4045 | 30.06 |  | 0.0163 | 11.223
2016-11-10 | 11:11 | 250.8333 | 12.66 | 13.971 | 14.509 | -4.5 | 3.264 | 7.71 | 6.81 | 78.466 | 30.06 |  | 0.01095 | 11.24
2016-11-10 | 11:11 | 251 | 12.67 | 13.982 | 14.509 | -4.5 | 3.264 | 7.72 | 6.91 | 79.5251 | 30.05 |  | 0.01095 | 11.251
2016-11-10 | 11:11 | 251.1667 | 12.67 | 14.031 | 14.509 | -4.8 | 3.264 | 7.72 | 7 | 80.618 | 30.04 |  | 0 | 11.3
2016-11-10 | 11:11 | 251.3333 | 12.66 | 14.02 | 14.509 | -4.7 | 3.264 | 7.72 | 7.05 | 81.1625 | 30.05 |  | 0.00025 | 11.289
2016-11-10 | 11:12 | 251.5 | 12.67 | 14.02 | 14.509 | -4.7 | 3.264 | 7.72 | 7.08 | 81.5498 | 30.04 |  | 0.00025 | 11.289
2016-11-10 | 11:12 | 251.6667 | 12.68 | 14.025 | 14.509 | -4.4 | 3.264 | 7.72 | 7.09 | 81.629 | 30.04 |  | 0.0163 | 11.294
2016-11-10 | 11:12 | 251.8333 | 12.67 | 14.031 | 14.509 | -4.6 | 3.294 | 7.72 | 7.1 | 81.7793 | 30.03 |  | 0.0056 | 11.3
2016-11-10 | 11:12 | 252 | 12.68 | 14.014 | 14.509 | -4.6 | 3.264 | 7.72 | 7.1 | 81.7628 | 30.03 |  | 0.0056 | 11.283
2016-11-10 | 11:12 | 252.1667 | 12.68 | 8.791 | 14.506 | -4.1 | 3.294 | 7.78 | 7.13 | 82.1241 | 29.94 |  | 0.03235 | 6.06
2016-11-10 | 11:12 | 252.3333 | 12.73 | 6.305 | 14.504 | -4.7 | 3.264 | 7.81 | 7.83 | 90.2611 | 29.87 |  | 0.00025 | 3.574
2016-11-10 | 11:12 | 252.5 | 12.74 | 6.403 | 14.504 | -4.4 | 3.294 | 7.81 | 8.19 | 94.3751 | 29.87 |  | 0.0163 | 3.672
2016-11-10 | 11:13 | 252.6667 | 12.74 | 6.375 | 14.504 | -4.6 | 3.264 | 7.81 | 8.33 | 96.0011 | 29.87 |  | 0.0056 | 3.644
2016-11-10 | 11:13 | 252.8333 | 12.74 | 6.173 | 14.504 | -4.7 | 3.264 | 7.81 | 8.39 | 96.721 | 29.87 |  | 0.00025 | 3.442
2016-11-10 | 11:13 | 253 | 12.75 | 6.135 | 14.504 | -4.2 | 3.264 | 7.8 | 8.4 | 96.79 | 29.87 |  | 0.027 | 3.404
2016-11-10 | 11:13 | 253.1667 | 12.75 | 6.167 | 14.504 | -4.6 | 3.264 | 7.8 | 8.4 | 96.8225 | 29.88 |  | 0.0056 | 3.436
2016-11-10 | 11:13 | 253.3333 | 12.74 | 6.146 | 14.505 | -4.4 | 3.264 | 7.8 | 8.4 | 96.7567 | 29.87 |  | 0.0163 | 3.415
2016-11-10 | 11:14 | 253.5 | 12.74 | 6.309 | 14.505 | -4.2 | 3.264 | 7.8 | 8.38 | 96.5635 | 29.88 |  | 0.027 | 3.578
2016-11-10 | 11:14 | 253.6667 | 12.74 | 6.516 | 14.504 | -4.5 | 3.264 | 7.8 | 8.42 | 97.0659 | 29.88 |  | 0.01095 | 3.785
2016-11-10 | 11:14 | 253.8333 | 12.75 | 6.413 | 14.504 | -4.2 | 3.264 | 7.81 | 8.46 | 97.4497 | 29.87 |  | 0.027 | 3.682
2016-11-10 | 11:14 | 254 | 12.75 | 6.396 | 14.504 | -3.9 | 3.264 | 7.8 | 8.49 | 97.8725 | 29.87 |  | 0.04305 | 3.665
0
0
0
0
0
0
0
0
0
0
0
0
0
0
0
0
0
0
0
0
0
0
0
0
0
0
0
0
0
0
0
0
0
0
0
0
0
0
0
0
0
0

## TurbidityCal
Troll 9500 | S/N 50695 | 2017-01-05
sample | response | NTU
DI Water | -4.6 | 0
DI Water | -4.8 | 0
Std10 | 181.1 | 10
Std10 | 183 | 10
Std10 | 182.7 | 10
Std1000 | 1175.8 | 1000
Std1000 | 1105.6 | 1000
Std1000 | 1079.9 | 1000
Std4000 | 3518.5 | 4000
Std4000 | 3518.5 | 4000
Std4000 | 3518.5 | 4000
m | b
0.0535 | 0.2517

## Plots_R1000-1
StationID | R1000-1 | [11 empty] | y=mx+b
R1000-1 11/10/16 | 11/10/16 |  | Chan[1] | Chan[2] | Chan[3] | Chan[4] | Chan[5] | Chan[11] | Chan[37] | Chan[37] | Chan[45] | m= | 0.0535
|  |  | Temperature | Pressure | Barometric | Turbidity | Battery | pH | Rugged DO | Rugged DO Sat | Conductivity | b= | 0.2517
Date | Time | ET (min) | Celsius | Meters H2O | PSI | NTU | Volts | pH | milligrams/L | %Saturation | PSU Salinity |  |  | 1.178
2.678
[6 empty] | raw | [7 empty] | 1.178
Date | Time | ET (min) | Temp C | depth m | Inches Hg | NTU | Volts | pH | DO | % | PSU | YSI | NTUc | ft_depth
2016-11-10 | 8:14 | 74.5 | 12.45 | 4.718 | 14.402 | -2.7 | 3.323 | 7.66 | 10.6 | 121.965 | 29.46 |  | 0.10725 | 3.54
2016-11-10 | 8:15 | 74.6667 | 12.71 | 4.868 | 14.406 | -2.8 | 3.323 | 7.65 | 10.23 | 118.2718 | 29.33 |  | 0.1019 | 3.69
2016-11-10 | 8:15 | 74.8333 | 12.77 | 4.827 | 14.409 | -2.7 | 3.264 | 7.65 | 10.07 | 116.5248 | 29.31 |  | 0.10725 | 3.649
2016-11-10 | 8:15 | 75 | 12.79 | 4.978 | 14.412 | -3.1 | 3.264 | 7.65 | 9.98 | 115.6532 | 29.52 |  | 0.08585 | 3.8
2016-11-10 | 8:15 | 75.1667 | 12.8 | 4.743 | 14.415 | -2.8 | 3.264 | 7.65 | 9.92 | 114.8732 | 29.52 |  | 0.1019 | 3.565
2016-11-10 | 8:15 | 75.3333 | 12.79 | 4.956 | 14.418 | -2.1 | 3.264 | 7.64 | 9.9 | 114.6507 | 29.54 |  | 0.13935 | 3.778
2016-11-10 | 8:16 | 75.5 | 12.79 | 4.8 | 14.421 | 0 | 3.323 | 7.64 | 9.87 | 114.2475 | 29.55 |  | 0.2517 | 3.622
2016-11-10 | 8:16 | 75.6667 | 12.81 | 4.742 | 14.423 | -2.4 | 3.294 | 7.66 | 9.91 | 114.8082 | 29.56 |  | 0.1233 | 3.564
2016-11-10 | 8:16 | 75.8333 | 12.8 | 4.761 | 14.426 | -3 | 3.323 | 7.64 | 9.96 | 115.3248 | 29.56 |  | 0.0912 | 3.583
2016-11-10 | 8:16 | 76 | 12.81 | 4.857 | 14.428 | -2.6 | 3.294 | 7.66 | 9.87 | 114.3023 | 29.57 |  | 0.1126 | 3.679
2016-11-10 | 8:16 | 76.1667 | 12.85 | 4.822 | 14.43 | -2.7 | 3.323 | 7.67 | 10.01 | 115.9821 | 29.56 |  | 0.10725 | 3.644
2016-11-10 | 8:16 | 76.3333 | 12.87 | 4.799 | 14.433 | -1.8 | 3.294 | 7.68 | 10.17 | 117.7988 | 29.5 |  | 0.1554 | 3.621
2016-11-10 | 8:16 | 76.5 | 12.86 | 4.912 | 14.435 | -2.7 | 3.294 | 7.68 | 10.2 | 118.1366 | 29.54 |  | 0.10725 | 3.734
2016-11-10 | 8:17 | 76.6667 | 12.88 | 4.829 | 14.436 | -1.6 | 3.264 | 7.7 | 10.25 | 118.7282 | 29.49 |  | 0.1661 | 3.651
2016-11-10 | 8:17 | 76.8333 | 12.87 | 4.871 | 14.438 | -2.3 | 3.294 | 7.69 | 10.31 | 119.5052 | 29.57 |  | 0.12865 | 3.693
2016-11-10 | 8:17 | 77 | 12.86 | 8.507 | 14.443 | -3.6 | 3.323 | 7.64 | 10.28 | 119.1605 | 29.72 |  | 0.0591 | 7.329
2016-11-10 | 8:17 | 77.1667 | 12.75 | 13.686 | 14.449 | -2.7 | 3.323 | 7.48 | 9.43 | 109.0484 | 29.84 |  | 0.10725 | 12.508
2016-11-10 | 8:17 | 77.3333 | 12.65 | 16.875 | 14.452 | -4.2 | 3.323 | 7.41 | 8.08 | 93.3543 | 30.01 |  | 0.027 | 15.697
2016-11-10 | 8:18 | 77.5 | 12.62 | 16.87 | 14.454 | -4.5 | 3.264 | 7.42 | 7.37 | 85.0711 | 30.05 |  | 0.01095 | 15.692
2016-11-10 | 8:18 | 77.6667 | 12.63 | 16.783 | 14.455 | -4.4 | 3.264 | 7.45 | 7.11 | 82.1462 | 30.04 |  | 0.0163 | 15.605
2016-11-10 | 8:18 | 77.8333 | 12.63 | 16.887 | 14.456 | -4 | 3.323 | 7.44 | 7.13 | 82.2909 | 30.03 |  | 0.0377 | 15.709
2016-11-10 | 8:18 | 78 | 12.62 | 16.805 | 14.457 | -3.9 | 3.294 | 7.42 | 7.03 | 81.1745 | 30.06 |  | 0.04305 | 15.627
2016-11-10 | 8:18 | 78.1667 | 12.63 | 16.762 | 14.459 | -4.3 | 3.264 | 7.43 | 6.91 | 79.7337 | 30.06 |  | 0.02165 | 15.584
2016-11-10 | 8:18 | 78.3333 | 12.63 | 16.718 | 14.46 | -4.4 | 3.323 | 7.45 | 6.89 | 79.5028 | 30.05 |  | 0.0163 | 15.54
2016-11-10 | 8:18 | 78.5 | 12.63 | 16.964 | 14.461 | -4.1 | 3.264 | 7.46 | 6.99 | 80.6741 | 30.05 |  | 0.03235 | 15.786
2016-11-10 | 8:19 | 78.6667 | 12.64 | 16.844 | 14.462 | -4.2 | 3.323 | 7.47 | 7.12 | 82.1652 | 30.05 |  | 0.027 | 15.666
2016-11-10 | 8:19 | 78.8333 | 12.63 | 16.838 | 14.463 | -4.2 | 3.294 | 7.45 | 7.18 | 82.9284 | 30.05 |  | 0.027 | 15.66
2016-11-10 | 8:19 | 79 | 12.63 | 16.969 | 14.464 | -4.3 | 3.294 | 7.43 | 7.12 | 82.1543 | 30.08 |  | 0.02165 | 15.791
2016-11-10 | 8:19 | 79.1667 | 12.62 | 16.969 | 14.465 | -4.2 | 3.264 | 7.44 | 6.91 | 79.8005 | 30.09 |  | 0.027 | 15.791
2016-11-10 | 8:19 | 79.3333 | 12.63 | 16.599 | 14.466 | -4.1 | 3.294 | 7.46 | 6.88 | 79.4222 | 30.08 |  | 0.03235 | 15.421
2016-11-10 | 8:20 | 79.5 | 12.63 | 16.746 | 14.467 | -4.2 | 3.294 | 7.47 | 6.99 | 80.6991 | 30.07 |  | 0.027 | 15.568
2016-11-10 | 8:20 | 79.6667 | 12.64 | 16.49 | 14.467 | -4.4 | 3.323 | 7.46 | 7.07 | 81.6025 | 30.07 |  | 0.0163 | 15.312
2016-11-10 | 8:20 | 79.8333 | 12.63 | 15.966 | 14.468 | -4.1 | 3.264 | 7.48 | 7.02 | 80.9612 | 30.06 |  | 0.03235 | 14.788
2016-11-10 | 8:20 | 80 | 12.64 | 15.944 | 14.469 | -4.4 | 3.294 | 7.49 | 7.1 | 81.9889 | 30.05 |  | 0.0163 | 14.766
2016-11-10 | 8:20 | 80.1667 | 12.64 | 16.053 | 14.47 | -4.4 | 3.323 | 7.49 | 7.15 | 82.4843 | 30.07 |  | 0.0163 | 14.875
2016-11-10 | 8:20 | 80.3333 | 12.64 | 16.424 | 14.47 | -4.2 | 3.323 | 7.49 | 7.15 | 82.5294 | 30.11 |  | 0.027 | 15.246
2016-11-10 | 8:20 | 80.5 | 12.64 | 18.796 | 14.472 | -4.4 | 3.294 | 7.47 | 7.15 | 82.5174 | 30.16 |  | 0.0163 | 17.618
2016-11-10 | 8:21 | 80.6667 | 12.61 | 22.635 | 14.485 | -4.3 | 3.294 | 7.43 | 6.76 | 77.9781 | 30.28 |  | 0.02165 | 21.457
2016-11-10 | 8:21 | 80.8333 | 12.61 | 25.329 | 14.487 | -4.6 | 3.323 | 7.46 | 6.47 | 74.7101 | 30.32 |  | 0.0056 | 24.151
2016-11-10 | 8:21 | 81 | 12.61 | 26.028 | 14.488 | -4.5 | 3.294 | 7.46 | 6.41 | 73.997 | 30.33 |  | 0.01095 | 24.85
2016-11-10 | 8:21 | 81.1667 | 12.61 | 27.538 | 14.49 | -4.5 | 3.294 | 7.47 | 6.39 | 73.7545 | 30.36 |  | 0.01095 | 26.36
2016-11-10 | 8:21 | 81.3333 | 12.61 | 27.986 | 14.491 | -4.7 | 3.294 | 7.47 | 6.36 | 73.3606 | 30.36 |  | 0.00025 | 26.808
2016-11-10 | 8:22 | 81.5 | 12.61 | 27.991 | 14.492 | -4.7 | 3.264 | 7.47 | 6.32 | 72.888 | 30.37 |  | 0.00025 | 26.813
2016-11-10 | 8:22 | 81.6667 | 12.61 | 27.931 | 14.492 | -4.6 | 3.294 | 7.48 | 6.28 | 72.4847 | 30.36 |  | 0.0056 | 26.753
2016-11-10 | 8:22 | 81.8333 | 12.61 | 28.024 | 14.493 | -4.8 | 3.294 | 7.48 | 6.26 | 72.2317 | 30.36 |  | 0 | 26.846
2016-11-10 | 8:22 | 82 | 12.61 | 27.98 | 14.493 | -4.6 | 3.294 | 7.48 | 6.28 | 72.3875 | 30.37 |  | 0.0056 | 26.802
2016-11-10 | 8:22 | 82.1667 | 12.6 | 27.986 | 14.494 | -4.4 | 3.294 | 7.48 | 6.28 | 72.3943 | 30.38 |  | 0.0163 | 26.808
2016-11-10 | 8:22 | 82.3333 | 12.61 | 27.991 | 14.494 | -4.4 | 3.294 | 7.48 | 6.26 | 72.1939 | 30.38 |  | 0.0163 | 26.813
2016-11-10 | 8:22 | 82.5 | 12.6 | 28.035 | 14.495 | -3.9 | 3.294 | 7.48 | 6.23 | 71.8187 | 30.4 |  | 0.04305 | 26.857
2016-11-10 | 8:23 | 82.6667 | 12.6 | 27.97 | 14.496 | -4.5 | 3.323 | 7.48 | 6.22 | 71.7112 | 30.4 |  | 0.01095 | 26.792
2016-11-10 | 8:23 | 82.8333 | 12.61 | 28.051 | 14.496 | -4.7 | 3.323 | 7.49 | 6.21 | 71.615 | 30.4 |  | 0.00025 | 26.873
2016-11-10 | 8:23 | 83 | 12.61 | 27.828 | 14.496 | -4.6 | 3.264 | 7.49 | 6.22 | 71.7042 | 30.39 |  | 0.0056 | 26.65
2016-11-10 | 8:23 | 83.1667 | 12.61 | 27.757 | 14.497 | -4.7 | 3.294 | 7.49 | 6.26 | 72.1477 | 30.39 |  | 0.00025 | 26.579
2016-11-10 | 8:23 | 83.3333 | 12.61 | 31.439 | 14.499 | -4.2 | 3.294 | 7.46 | 6.19 | 71.3841 | 30.42 |  | 0.027 | 30.261
2016-11-10 | 8:24 | 83.5 | 12.62 | 33.877 | 14.501 | -3.6 | 3.264 | 7.45 | 5.72 | 66.0475 | 30.46 |  | 0.0591 | 32.699
2016-11-10 | 8:24 | 83.6667 | 12.62 | 32.578 | 14.501 | -3.8 | 3.264 | 7.44 | 5.51 | 63.6047 | 30.46 |  | 0.0484 | 31.4
2016-11-10 | 8:24 | 83.8333 | 12.62 | 32.131 | 14.501 | -3.9 | 3.294 | 7.44 | 5.35 | 61.7426 | 30.45 |  | 0.04305 | 30.953
2016-11-10 | 8:24 | 84 | 12.62 | 32.055 | 14.501 | -4 | 3.323 | 7.44 | 5.3 | 61.122 | 30.46 |  | 0.0377 | 30.877
2016-11-10 | 8:24 | 84.1667 | 12.63 | 31.847 | 14.502 | -4.2 | 3.294 | 7.44 | 5.26 | 60.6479 | 30.45 |  | 0.027 | 30.669
2016-11-10 | 8:24 | 84.3333 | 12.63 | 31.875 | 14.502 | -3.8 | 3.294 | 7.44 | 5.23 | 60.3487 | 30.45 |  | 0.0484 | 30.697
2016-11-10 | 8:24 | 84.5 | 12.63 | 31.858 | 14.502 | -3.9 | 3.323 | 7.45 | 5.24 | 60.4527 | 30.46 |  | 0.04305 | 30.68
2016-11-10 | 8:25 | 84.6667 | 12.63 | 31.875 | 14.503 | -3.6 | 3.264 | 7.45 | 5.27 | 60.8594 | 30.46 |  | 0.0591 | 30.697
2016-11-10 | 8:25 | 84.8333 | 12.62 | 31.831 | 14.503 | -4.1 | 3.294 | 7.45 | 5.28 | 60.95 | 30.45 |  | 0.03235 | 30.653
2016-11-10 | 8:25 | 85 | 12.62 | 31.82 | 14.504 | -3.9 | 3.323 | 7.46 | 5.32 | 61.4213 | 30.44 |  | 0.04305 | 30.642
2016-11-10 | 8:25 | 85.1667 | 12.62 | 31.853 | 14.504 | -4.1 | 3.294 | 7.46 | 5.4 | 62.2514 | 30.45 |  | 0.03235 | 30.675
2016-11-10 | 8:25 | 85.3333 | 12.62 | 31.869 | 14.504 | -3.9 | 3.294 | 7.46 | 5.44 | 62.6964 | 30.45 |  | 0.04305 | 30.691
2016-11-10 | 8:26 | 85.5 | 12.62 | 31.847 | 14.505 | -4 | 3.294 | 7.46 | 5.44 | 62.6982 | 30.44 |  | 0.0377 | 30.669
2016-11-10 | 8:26 | 85.6667 | 12.62 | 31.716 | 14.505 | -4.1 | 3.294 | 7.46 | 5.43 | 62.6619 | 30.43 |  | 0.03235 | 30.538
2016-11-10 | 8:26 | 85.8333 | 12.62 | 31.755 | 14.505 | -4.2 | 3.323 | 7.47 | 5.48 | 63.1889 | 30.42 |  | 0.027 | 30.577
2016-11-10 | 8:26 | 86 | 12.61 | 31.809 | 14.506 | -4.1 | 3.294 | 7.47 | 5.57 | 64.2455 | 30.41 |  | 0.03235 | 30.631
2016-11-10 | 8:26 | 86.1667 | 12.61 | 31.897 | 14.506 | -4.3 | 3.294 | 7.48 | 5.66 | 65.2648 | 30.38 |  | 0.02165 | 30.719
2016-11-10 | 8:26 | 86.3333 | 12.61 | 28.695 | 14.505 | -4.5 | 3.294 | 7.5 | 5.71 | 65.7741 | 30.37 |  | 0.01095 | 27.517
2016-11-10 | 8:26 | 86.5 | 12.61 | 23.421 | 14.503 | -4.7 | 3.264 | 7.49 | 6.02 | 69.3796 | 30.3 |  | 0.00025 | 22.243
2016-11-10 | 8:27 | 86.6667 | 12.61 | 23.443 | 14.503 | -4.6 | 3.294 | 7.48 | 6.14 | 70.7888 | 30.29 |  | 0.0056 | 22.265
2016-11-10 | 8:27 | 86.8333 | 12.61 | 23.46 | 14.503 | -4.7 | 3.323 | 7.48 | 6.19 | 71.3179 | 30.29 |  | 0.00025 | 22.282
2016-11-10 | 8:27 | 87 | 12.61 | 23.389 | 14.504 | -4.4 | 3.294 | 7.48 | 6.21 | 71.5605 | 30.28 |  | 0.0163 | 22.211
2016-11-10 | 8:27 | 87.1667 | 12.61 | 23.471 | 14.504 | -4.5 | 3.323 | 7.48 | 6.23 | 71.7255 | 30.28 |  | 0.01095 | 22.293
2016-11-10 | 8:27 | 87.3333 | 12.61 | 23.465 | 14.504 | -4.5 | 3.294 | 7.48 | 6.24 | 71.8443 | 30.28 |  | 0.01095 | 22.287
2016-11-10 | 8:28 | 87.5 | 12.61 | 23.471 | 14.504 | -4.2 | 3.264 | 7.48 | 6.27 | 72.1917 | 30.28 |  | 0.027 | 22.293
2016-11-10 | 8:28 | 87.6667 | 12.61 | 23.569 | 14.504 | -3.8 | 3.264 | 7.48 | 6.26 | 72.1706 | 30.28 |  | 0.0484 | 22.391
2016-11-10 | 8:28 | 87.8333 | 12.6 | 23.351 | 14.505 | -4.7 | 3.264 | 7.48 | 6.26 | 72.0632 | 30.29 |  | 0.00025 | 22.173
2016-11-10 | 8:28 | 88 | 12.61 | 23.443 | 14.505 | -4.4 | 3.294 | 7.48 | 6.25 | 72.0128 | 30.28 |  | 0.0163 | 22.265
2016-11-10 | 8:28 | 88.1667 | 12.61 | 23.323 | 14.505 | -4.4 | 3.294 | 7.48 | 6.26 | 72.1314 | 30.29 |  | 0.0163 | 22.145
2016-11-10 | 8:28 | 88.3333 | 12.61 | 23.171 | 14.506 | -4.5 | 3.294 | 7.48 | 6.25 | 71.9622 | 30.29 |  | 0.01095 | 21.993
2016-11-10 | 8:28 | 88.5 | 12.6 | 22.669 | 14.506 | -4.5 | 3.294 | 7.48 | 6.25 | 71.9731 | 30.29 |  | 0.01095 | 21.491
2016-11-10 | 8:29 | 88.6667 | 12.6 | 22.336 | 14.506 | -3.3 | 3.264 | 7.48 | 6.25 | 71.8946 | 30.03 |  | 0.07515 | 21.158
2016-11-10 | 8:29 | 88.8333 | 12.6 | 21.998 | 14.506 | -4.5 | 3.264 | 7.48 | 6.26 | 71.9631 | 30.02 |  | 0.01095 | 20.82
2016-11-10 | 8:29 | 89 | 12.6 | 21.573 | 14.506 | -4.5 | 3.264 | 7.49 | 6.28 | 72.1696 | 30.02 |  | 0.01095 | 20.395
2016-11-10 | 8:29 | 89.1667 | 12.6 | 21.344 | 14.505 | -4.5 | 3.294 | 7.49 | 6.29 | 72.3738 | 30.02 |  | 0.01095 | 20.166
2016-11-10 | 8:29 | 89.3333 | 12.6 | 21.268 | 14.505 | -4.5 | 3.294 | 7.49 | 6.31 | 72.6025 | 30.02 |  | 0.01095 | 20.09
2016-11-10 | 8:30 | 89.5 | 12.6 | 21.267 | 14.506 | -4.4 | 3.323 | 7.49 | 6.33 | 72.8253 | 30.02 |  | 0.0163 | 20.089
2016-11-10 | 8:30 | 89.6667 | 12.6 | 21.12 | 14.506 | -4.4 | 3.323 | 7.49 | 6.35 | 73.0416 | 30.02 |  | 0.0163 | 19.942
2016-11-10 | 8:30 | 89.8333 | 12.61 | 20.82 | 14.506 | -4.6 | 3.294 | 7.49 | 6.34 | 72.8745 | 30.02 |  | 0.0056 | 19.642
2016-11-10 | 8:30 | 90 | 12.6 | 20.804 | 14.506 | -3.9 | 3.323 | 7.5 | 6.33 | 72.8077 | 30.02 |  | 0.04305 | 19.626
2016-11-10 | 8:30 | 90.1667 | 12.61 | 20.815 | 14.506 | -4.6 | 3.294 | 7.5 | 6.35 | 73.0273 | 30.01 |  | 0.0056 | 19.637
2016-11-10 | 8:30 | 90.3333 | 12.61 | 20.918 | 14.506 | -4.5 | 3.264 | 7.5 | 6.36 | 73.0933 | 30 |  | 0.01095 | 19.74
2016-11-10 | 8:30 | 90.5 | 12.61 | 21.088 | 14.506 | -4.5 | 3.323 | 7.5 | 6.36 | 73.2039 | 30.02 |  | 0.01095 | 19.91
2016-11-10 | 8:31 | 90.6667 | 12.61 | 18.623 | 14.501 | -4 | 3.294 | 7.51 | 6.35 | 73.0265 | 30.01 |  | 0.0377 | 17.445
2016-11-10 | 8:31 | 90.8333 | 12.65 | 11.649 | 14.493 | -2.9 | 3.294 | 7.6 | 6.68 | 76.878 | 29.82 |  | 0.09655 | 10.471
2016-11-10 | 8:31 | 91 | 12.66 | 11.834 | 14.493 | -3.4 | 3.264 | 7.61 | 7.12 | 81.9982 | 29.82 |  | 0.0698 | 10.656
2016-11-10 | 8:31 | 91.1667 | 12.67 | 11.763 | 14.494 | -3.3 | 3.323 | 7.61 | 7.3 | 84.0822 | 29.82 |  | 0.07515 | 10.585
2016-11-10 | 8:31 | 91.3333 | 12.67 | 11.697 | 14.494 | -2.5 | 3.323 | 7.61 | 7.36 | 84.694 | 29.82 |  | 0.11795 | 10.519
2016-11-10 | 8:32 | 91.5 | 12.67 | 11.746 | 14.494 | -3.2 | 3.294 | 7.61 | 7.39 | 85.0953 | 29.82 |  | 0.0805 | 10.568
2016-11-10 | 8:32 | 91.6667 | 12.68 | 11.746 | 14.495 | -2.6 | 3.323 | 7.62 | 7.41 | 85.2956 | 29.81 |  | 0.1126 | 10.568
2016-11-10 | 8:32 | 91.8333 | 12.68 | 11.844 | 14.495 | -3.2 | 3.264 | 7.61 | 7.44 | 85.643 | 29.81 |  | 0.0805 | 10.666
2016-11-10 | 8:32 | 92 | 12.68 | 11.839 | 14.495 | -3.4 | 3.294 | 7.61 | 7.45 | 85.7588 | 29.81 |  | 0.0698 | 10.661
2016-11-10 | 8:32 | 92.1667 | 12.68 | 11.811 | 14.495 | -3.2 | 3.323 | 7.61 | 7.47 | 85.9288 | 29.81 |  | 0.0805 | 10.633
2016-11-10 | 8:32 | 92.3333 | 12.68 | 11.828 | 14.495 | -2.9 | 3.294 | 7.61 | 7.47 | 85.9977 | 29.81 |  | 0.09655 | 10.65
2016-11-10 | 8:32 | 92.5 | 12.69 | 11.789 | 14.496 | -3.4 | 3.294 | 7.61 | 7.49 | 86.1854 | 29.8 |  | 0.0698 | 10.611
2016-11-10 | 8:33 | 92.6667 | 12.69 | 11.778 | 14.496 | -2.6 | 3.264 | 7.62 | 7.49 | 86.2779 | 29.8 |  | 0.1126 | 10.6
2016-11-10 | 8:33 | 92.8333 | 12.68 | 11.822 | 14.496 | -1.7 | 3.294 | 7.62 | 7.49 | 86.2299 | 29.81 |  | 0.16075 | 10.644
2016-11-10 | 8:33 | 93 | 12.69 | 11.773 | 14.496 | -0.7 | 3.294 | 7.62 | 7.51 | 86.4583 | 29.81 |  | 0.21425 | 10.595
2016-11-10 | 8:33 | 93.1667 | 12.7 | 11.724 | 14.497 | -2.7 | 3.323 | 7.62 | 7.52 | 86.5643 | 29.8 |  | 0.10725 | 10.546
2016-11-10 | 8:33 | 93.3333 | 12.7 | 11.658 | 14.497 | -2.2 | 3.294 | 7.62 | 7.54 | 86.867 | 29.81 |  | 0.134 | 10.48
2016-11-10 | 8:34 | 93.5 | 12.71 | 11.724 | 14.497 | -3 | 3.323 | 7.62 | 7.58 | 87.3278 | 29.8 |  | 0.0912 | 10.546
2016-11-10 | 8:34 | 93.6667 | 12.71 | 11.663 | 14.497 | -2.4 | 3.294 | 7.63 | 7.59 | 87.4667 | 29.8 |  | 0.1233 | 10.485
2016-11-10 | 8:34 | 93.8333 | 12.71 | 11.576 | 14.497 | -2.3 | 3.294 | 7.62 | 7.6 | 87.5643 | 29.8 |  | 0.12865 | 10.398
2016-11-10 | 8:34 | 94 | 12.71 | 11.718 | 14.498 | -1.9 | 3.294 | 7.63 | 7.59 | 87.4229 | 29.81 |  | 0.15005 | 10.54
2016-11-10 | 8:34 | 94.1667 | 12.72 | 11.756 | 14.498 | -2.3 | 3.294 | 7.63 | 7.6 | 87.5698 | 29.81 |  | 0.12865 | 10.578
2016-11-10 | 8:34 | 94.3333 | 12.73 | 11.658 | 14.498 | -2.5 | 3.294 | 7.63 | 7.64 | 87.9641 | 29.8 |  | 0.11795 | 10.48
2016-11-10 | 8:34 | 94.5 | 12.74 | 2.678 | 14.492 | -1 | 3.323 | 7.86 | 8.23 | 94.4743 | 29.21 |  | 0.1982 | 1.5
2016-11-10 | 8:35 | 94.6667 | 12.62 | 3.981 | 14.493 | -0.6 | 3.264 | 7.86 | 9.64 | 110.4916 | 29.25 |  | 0.2196 | 2.803
2016-11-10 | 8:35 | 94.8333 | 12.62 | 3.704 | 14.493 | -0.4 | 3.294 | 7.86 | 10.25 | 117.4707 | 29.29 |  | 0.2303 | 2.526
2016-11-10 | 8:35 | 95 | 12.62 | 3.769 | 14.493 | 0 | 3.264 | 7.86 | 10.47 | 119.9754 | 29.26 |  | 0.2517 | 2.591
2016-11-10 | 8:35 | 95.1667 | 12.63 | 3.911 | 14.493 | 1.2 | 3.294 | 7.87 | 10.59 | 121.4287 | 29.36 |  | 0.3159 | 2.733
2016-11-10 | 8:35 | 95.3333 | 12.63 | 4.02 | 14.493 | 1 | 3.294 | 7.87 | 10.63 | 121.8979 | 29.27 |  | 0.3052 | 2.842
2016-11-10 | 8:36 | 95.5 | 12.71 | 3.77 | 14.493 | 1.1 | 3.294 | 7.87 | 10.61 | 121.823 | 29.24 |  | 0.31055 | 2.592
2016-11-10 | 8:36 | 95.6667 | 12.63 | 3.333 | 14.493 | 0.5 | 3.294 | 7.86 | 10.62 | 121.6612 | 29.22 |  | 0.27845 | 2.155
2016-11-10 | 8:36 | 95.8333 | 12.65 | 3.841 | 14.493 | -1.2 | 3.294 | 7.84 | 10.65 | 122.4742 | 29.67 |  | 0.1875 | 2.663
2016-11-10 | 8:36 | 96 | 12.78 | 3.606 | 14.492 | 0.3 | 3.323 | 7.86 | 10.26 | 118.0299 | 29.35 |  | 0.26775 | 2.428
2016-11-10 | 8:36 | 96.1667 | 12.67 | 3.96 | 14.493 | 1.1 | 3.323 | 7.88 | 10.48 | 120.1711 | 29.22 |  | 0.31055 | 2.782
2016-11-10 | 8:36 | 96.3333 | 12.63 | 4.271 | 14.493 | 2.3 | 3.264 | 7.9 | 10.68 | 122.4916 | 29.36 |  | 0.37475 | 3.093
2016-11-10 | 8:36 | 96.5 | 12.75 | 4.424 | 14.493 | 0.6 | 3.323 | 7.88 | 10.84 | 124.6338 | 29.36 |  | 0.2838 | 3.246
2016-11-10 | 8:37 | 96.6667 | 12.82 | 4.614 | 14.493 | 0.4 | 3.294 | 7.86 | 10.8 | 124.4011 | 29.39 |  | 0.2731 | 3.436
2016-11-10 | 8:37 | 96.8333 | 12.86 | 4.527 | 14.493 | 0.6 | 3.323 | 7.86 | 10.61 | 122.2589 | 29.36 |  | 0.2838 | 3.349
2016-11-10 | 8:37 | 97 | 12.86 | 4.586 | 14.493 | 0.8 | 3.294 | 7.88 | 10.51 | 121.0738 | 29.38 |  | 0.2945 | 3.408
2016-11-10 | 8:37 | 97.1667 | 12.83 | 4.498 | 14.493 | 1 | 3.264 | 7.89 | 10.59 | 122.0461 | 29.4 |  | 0.3052 | 3.32
2016-11-10 | 8:37 | 97.3333 | 12.83 | 4.487 | 14.493 | 1.9 | 3.264 | 7.89 | 10.72 | 123.4885 | 29.4 |  | 0.35335 | 3.309
2016-11-10 | 8:38 | 97.5 | 12.83 | 4.569 | 14.493 | 0.3 | 3.323 | 7.89 | 10.83 | 124.7263 | 29.4 |  | 0.26775 | 3.391
2016-11-10 | 8:38 | 97.6667 | 12.78 | 4.737 | 14.494 | 1.6 | 3.323 | 7.89 | 10.82 | 124.4663 | 29.33 |  | 0.3373 | 3.559
2016-11-10 | 8:38 | 97.8333 | 12.77 | 4.634 | 14.494 | 2.5 | 3.294 | 7.9 | 10.87 | 124.961 | 29.31 |  | 0.38545 | 3.456
2016-11-10 | 8:38 | 98 | 12.76 | 4.558 | 14.494 | 0.8 | 3.294 | 7.9 | 10.93 | 125.6629 | 29.31 |  | 0.2945 | 3.38
2016-11-10 | 8:38 | 98.1667 | 12.79 | 4.574 | 14.494 | 1.6 | 3.294 | 7.89 | 10.95 | 125.9112 | 29.3 |  | 0.3373 | 3.396
2016-11-10 | 8:38 | 98.3333 | 12.84 | 4.628 | 14.494 | -0.4 | 3.323 | 7.87 | 10.88 | 125.355 | 29.36 |  | 0.2303 | 3.45
2016-11-10 | 8:39 | 98.5 | 12.87 | 4.786 | 14.494 | -1.5 | 3.294 | 7.85 | 10.65 | 122.8456 | 29.42 |  | 0.17145 | 3.608
2016-11-10 | 8:39 | 98.6667 | 12.86 | 4.672 | 14.494 | -2 | 3.294 | 7.82 | 10.31 | 118.8306 | 29.45 |  | 0.1447 | 3.494
2016-11-10 | 8:39 | 98.8333 | 12.86 | 4.606 | 14.494 | -2.5 | 3.294 | 7.81 | 10.1 | 116.5183 | 29.51 |  | 0.11795 | 3.428
2016-11-10 | 8:39 | 99 | 12.86 | 4.715 | 14.494 | -2 | 3.294 | 7.81 | 9.94 | 114.6744 | 29.53 |  | 0.1447 | 3.537
2016-11-10 | 8:39 | 99.1667 | 12.83 | 10.423 | 14.498 | -3.3 | 3.264 | 7.79 | 9.84 | 113.5899 | 29.74 |  | 0.07515 | 9.245
2016-11-10 | 8:39 | 99.3333 | 12.76 | 10.592 | 14.499 | -2.6 | 3.323 | 7.68 | 9.24 | 106.5066 | 29.81 |  | 0.1126 | 9.414
2016-11-10 | 8:40 | 99.5 | 12.76 | 10.505 | 14.499 | -2.6 | 3.294 | 7.68 | 8.6 | 99.1912 | 29.81 |  | 0.1126 | 9.327
2016-11-10 | 8:40 | 99.6667 | 12.75 | 10.511 | 14.5 | -1.9 | 3.323 | 7.67 | 8.33 | 96.0078 | 29.82 |  | 0.15005 | 9.333
2016-11-10 | 8:40 | 99.8333 | 12.73 | 10.593 | 14.5 | -3.2 | 3.294 | 7.64 | 8.05 | 92.7706 | 29.83 |  | 0.0805 | 9.415
2016-11-10 | 8:40 | 100 | 12.71 | 10.587 | 14.5 | -3 | 3.294 | 7.63 | 7.77 | 89.4998 | 29.84 |  | 0.0912 | 9.409
2016-11-10 | 8:40 | 100.1667 | 12.69 | 10.609 | 14.5 | -3.5 | 3.264 | 7.63 | 7.6 | 87.5028 | 29.85 |  | 0.06445 | 9.431
2016-11-10 | 8:40 | 100.3333 | 12.7 | 10.615 | 14.5 | -3.2 | 3.294 | 7.63 | 7.52 | 86.5749 | 29.84 |  | 0.0805 | 9.437
2016-11-10 | 8:41 | 100.5 | 12.71 | 10.555 | 14.501 | -2.9 | 3.323 | 7.64 | 7.53 | 86.7133 | 29.83 |  | 0.09655 | 9.377
2016-11-10 | 8:41 | 100.6667 | 12.71 | 10.588 | 14.501 | -3.2 | 3.294 | 7.64 | 7.54 | 86.8619 | 29.83 |  | 0.0805 | 9.41
2016-11-10 | 8:41 | 100.8333 | 12.7 | 10.55 | 14.501 | -2.9 | 3.294 | 7.64 | 7.53 | 86.7242 | 29.84 |  | 0.09655 | 9.372
2016-11-10 | 8:41 | 101 | 12.74 | 10.496 | 14.501 | -2.8 | 3.294 | 7.66 | 7.59 | 87.4953 | 29.81 |  | 0.1019 | 9.318
2016-11-10 | 8:41 | 101.1667 | 12.75 | 10.463 | 14.501 | -2.5 | 3.264 | 7.69 | 7.81 | 90.0159 | 29.81 |  | 0.11795 | 9.285
2016-11-10 | 8:41 | 101.3333 | 12.75 | 10.485 | 14.501 | -2.4 | 3.294 | 7.69 | 8.05 | 92.7151 | 29.8 |  | 0.1233 | 9.307
2016-11-10 | 8:42 | 101.5 | 12.73 | 10.517 | 14.501 | -3 | 3.264 | 7.65 | 8.01 | 92.325 | 29.83 |  | 0.0912 | 9.339
2016-11-10 | 8:42 | 101.6667 | 12.71 | 10.627 | 14.501 | -3.1 | 3.323 | 7.64 | 7.78 | 89.5402 | 29.84 |  | 0.08585 | 9.449
2016-11-10 | 8:42 | 101.8333 | 12.71 | 10.643 | 14.502 | -2.5 | 3.294 | 7.64 | 7.62 | 87.7205 | 29.83 |  | 0.11795 | 9.465
2016-11-10 | 8:42 | 102 | 12.73 | 10.698 | 14.502 | -2.9 | 3.294 | 7.66 | 7.62 | 87.7442 | 29.82 |  | 0.09655 | 9.52
2016-11-10 | 8:42 | 102.1667 | 12.75 | 10.529 | 14.502 | -2.7 | 3.264 | 7.69 | 7.84 | 90.3042 | 29.81 |  | 0.10725 | 9.351
2016-11-10 | 8:42 | 102.3333 | 12.75 | 10.709 | 14.502 | -2.6 | 3.323 | 7.69 | 8.04 | 92.6129 | 29.82 |  | 0.1126 | 9.531
2016-11-10 | 8:43 | 102.5 | 12.75 | 10.654 | 14.502 | -2.8 | 3.323 | 7.68 | 8.1 | 93.2832 | 29.82 |  | 0.1019 | 9.476
2016-11-10 | 8:43 | 102.6667 | 12.75 | 10.697 | 14.502 | -1.4 | 3.294 | 7.69 | 8.12 | 93.5871 | 29.81 |  | 0.1768 | 9.519
2016-11-10 | 8:43 | 102.8333 | 12.76 | 10.561 | 14.502 | -3 | 3.323 | 7.69 | 8.15 | 93.8911 | 29.81 |  | 0.0912 | 9.383
2016-11-10 | 8:43 | 103 | 12.75 | 6.674 | 14.501 | -2.6 | 3.323 | 7.75 | 8.23 | 94.7825 | 29.73 |  | 0.1126 | 5.496
0
0
0
0
0
0
0
0
0
0
0
0
0
0
0
0
0
0
0
0
0
0
0
0
0
0
0
0
0
0
0
0
0
0
0
0
0
0
0
0
0
0
0
0
0
0
0
0
0
0
0
0
0
0
0
0
0
0
0
0
0
0
0
0
0
0
0
0
0
0
0
0
0
0
0

## Plots_R1000-2
StationID | R1000-2 | [11 empty] | y=mx+b
R1000-2 11/10/16 | 11/10/16 |  | Chan[1] | Chan[2] | Chan[3] | Chan[4] | Chan[5] | Chan[11] | Chan[37] | Chan[37] | Chan[45] | m= | 0.0535
|  |  | Temperature | Pressure | Barometric | Turbidity | Battery | pH | Rugged DO | Rugged DO Sat | Conductivity | b= | 0.2517
Date | Time | ET (min) | Celsius | Meters H2O | PSI | NTU | Volts | pH | milligrams/L | %Saturation | PSU Salinity |  |  | 2.362
3.862
[6 empty] | raw | [7 empty] | 2.362
Date | Time | ET (min) | Temp C | depth m | Inches Hg | NTU | Volts | pH | DO | % | PSU | YSI | NTUc | ft_depth
2016-11-10 | 8:53 | 113.3333 | 12.59 | 4.286 | 14.422 | 3.2 | 3.294 | 7.93 | 11.36 | 130.3784 | 28.79 |  | 0.4229 | 1.924
2016-11-10 | 8:54 | 113.5 | 12.82 | 4.169 | 14.424 | 3.3 | 3.264 | 7.94 | 11.35 | 131.0161 | 29.04 |  | 0.42825 | 1.807
2016-11-10 | 8:54 | 113.6667 | 12.87 | 4.194 | 14.426 | 2.1 | 3.264 | 7.93 | 11.31 | 130.8628 | 29.27 |  | 0.36405 | 1.832
2016-11-10 | 8:54 | 113.8333 | 12.88 | 4.139 | 14.428 | 2.7 | 3.294 | 7.94 | 11.3 | 130.849 | 29.35 |  | 0.39615 | 1.777
2016-11-10 | 8:54 | 114 | 12.88 | 3.971 | 14.431 | 3.1 | 3.264 | 7.94 | 11.33 | 131.2385 | 29.37 |  | 0.41755 | 1.609
2016-11-10 | 8:54 | 114.1667 | 12.89 | 4.037 | 14.433 | 2.9 | 3.294 | 7.93 | 11.33 | 131.1755 | 29.39 |  | 0.40685 | 1.675
2016-11-10 | 8:54 | 114.3333 | 12.9 | 3.996 | 14.435 | 4.1 | 3.264 | 7.92 | 11.29 | 130.8135 | 29.42 |  | 0.47105 | 1.634
2016-11-10 | 8:54 | 114.5 | 12.89 | 4.025 | 14.436 | 3.3 | 3.294 | 7.91 | 11.3 | 130.8741 | 29.46 |  | 0.42825 | 1.663
2016-11-10 | 8:55 | 114.6667 | 12.88 | 3.947 | 14.438 | 4 | 3.264 | 7.9 | 11.16 | 129.2594 | 29.48 |  | 0.4657 | 1.585
2016-11-10 | 8:55 | 114.8333 | 12.87 | 4.059 | 14.44 | 4.3 | 3.264 | 7.89 | 11.02 | 127.592 | 29.51 |  | 0.48175 | 1.697
2016-11-10 | 8:55 | 115 | 12.84 | 4.096 | 14.442 | 3 | 3.294 | 7.88 | 10.91 | 126.3284 | 29.53 |  | 0.4122 | 1.734
2016-11-10 | 8:55 | 115.1667 | 12.82 | 10.266 | 14.447 | -2.1 | 3.264 | 7.77 | 10.76 | 124.6655 | 29.8 |  | 0.13935 | 7.904
2016-11-10 | 8:55 | 115.3333 | 12.75 | 11.072 | 14.45 | -3.2 | 3.264 | 7.57 | 8.65 | 100.0345 | 29.86 |  | 0.0805 | 8.71
2016-11-10 | 8:56 | 115.5 | 12.73 | 11.028 | 14.451 | -3.4 | 3.264 | 7.54 | 7.62 | 88.0635 | 29.87 |  | 0.0698 | 8.666
2016-11-10 | 8:56 | 115.6667 | 12.72 | 11.103 | 14.453 | -3.6 | 3.264 | 7.53 | 7.04 | 81.4003 | 29.88 |  | 0.0591 | 8.741
2016-11-10 | 8:56 | 115.8333 | 12.72 | 11.13 | 14.454 | -3.8 | 3.264 | 7.53 | 6.76 | 78.1352 | 29.88 |  | 0.0484 | 8.768
2016-11-10 | 8:56 | 116 | 12.72 | 11.027 | 14.456 | -3.4 | 3.294 | 7.53 | 6.59 | 76.1676 | 29.87 |  | 0.0698 | 8.665
2016-11-10 | 8:56 | 116.1667 | 12.72 | 11.01 | 14.457 | -3.6 | 3.264 | 7.53 | 6.49 | 75.0123 | 29.87 |  | 0.0591 | 8.648
2016-11-10 | 8:56 | 116.3333 | 12.72 | 10.999 | 14.458 | -2.7 | 3.294 | 7.53 | 6.42 | 74.1712 | 29.87 |  | 0.10725 | 8.637
2016-11-10 | 8:56 | 116.5 | 12.72 | 11.004 | 14.459 | -3.8 | 3.294 | 7.53 | 6.36 | 73.4529 | 29.87 |  | 0.0484 | 8.642
2016-11-10 | 8:57 | 116.6667 | 12.72 | 11.009 | 14.46 | -3.5 | 3.264 | 7.53 | 6.31 | 72.9188 | 29.87 |  | 0.06445 | 8.647
2016-11-10 | 8:57 | 116.8333 | 12.72 | 11.025 | 14.461 | -3.5 | 3.264 | 7.53 | 6.29 | 72.6636 | 29.87 |  | 0.06445 | 8.663
2016-11-10 | 8:57 | 117 | 12.72 | 10.965 | 14.462 | -3.2 | 3.264 | 7.53 | 6.28 | 72.5265 | 29.87 |  | 0.0805 | 8.603
2016-11-10 | 8:57 | 117.1667 | 12.72 | 10.943 | 14.463 | -3.7 | 3.294 | 7.53 | 6.24 | 72.1408 | 29.87 |  | 0.05375 | 8.581
2016-11-10 | 8:57 | 117.3333 | 12.72 | 11.085 | 14.464 | -2.5 | 3.264 | 7.53 | 6.24 | 72.1271 | 29.86 |  | 0.11795 | 8.723
2016-11-10 | 8:58 | 117.5 | 12.72 | 11.058 | 14.465 | -3.4 | 3.294 | 7.53 | 6.23 | 71.9852 | 29.87 |  | 0.0698 | 8.696
2016-11-10 | 8:58 | 117.6667 | 12.72 | 10.779 | 14.466 | -3.4 | 3.294 | 7.53 | 6.22 | 71.8487 | 29.87 |  | 0.0698 | 8.417
2016-11-10 | 8:58 | 117.8333 | 12.73 | 11.041 | 14.467 | -3.2 | 3.264 | 7.53 | 6.22 | 71.8362 | 29.86 |  | 0.0805 | 8.679
2016-11-10 | 8:58 | 118 | 12.68 | 17.235 | 14.472 | -3.8 | 3.264 | 7.55 | 6.23 | 71.8892 | 30.01 |  | 0.0484 | 14.873
2016-11-10 | 8:58 | 118.1667 | 12.64 | 19.94 | 14.475 | -4.4 | 3.294 | 7.54 | 6.2 | 71.5407 | 30.07 |  | 0.0163 | 17.578
2016-11-10 | 8:58 | 118.3333 | 12.63 | 19.929 | 14.476 | -4.4 | 3.264 | 7.54 | 6.13 | 70.7248 | 30.09 |  | 0.0163 | 17.567
2016-11-10 | 8:58 | 118.5 | 12.63 | 19.891 | 14.476 | -4.1 | 3.264 | 7.54 | 6.11 | 70.4378 | 30.09 |  | 0.03235 | 17.529
2016-11-10 | 8:59 | 118.6667 | 12.62 | 19.886 | 14.477 | -4.3 | 3.294 | 7.53 | 6.09 | 70.2801 | 30.1 |  | 0.02165 | 17.524
2016-11-10 | 8:59 | 118.8333 | 12.63 | 19.93 | 14.478 | -4.3 | 3.264 | 7.53 | 6.08 | 70.1654 | 30.09 |  | 0.02165 | 17.568
2016-11-10 | 8:59 | 119 | 12.63 | 19.957 | 14.478 | -4 | 3.264 | 7.53 | 6.08 | 70.1669 | 30.09 |  | 0.0377 | 17.595
2016-11-10 | 8:59 | 119.1667 | 12.63 | 20.006 | 14.479 | -4 | 3.294 | 7.53 | 6.08 | 70.145 | 30.09 |  | 0.0377 | 17.644
2016-11-10 | 8:59 | 119.3333 | 12.63 | 19.919 | 14.479 | -4.5 | 3.264 | 7.53 | 6.09 | 70.1989 | 30.09 |  | 0.01095 | 17.557
2016-11-10 | 9:00 | 119.5 | 12.63 | 19.952 | 14.48 | -4.3 | 3.264 | 7.53 | 6.08 | 70.1177 | 30.09 |  | 0.02165 | 17.59
2016-11-10 | 9:00 | 119.6667 | 12.63 | 19.968 | 14.481 | -4.1 | 3.264 | 7.53 | 6.08 | 70.1484 | 30.09 |  | 0.03235 | 17.606
2016-11-10 | 9:00 | 119.8333 | 12.63 | 19.93 | 14.481 | -4.2 | 3.294 | 7.53 | 6.07 | 69.9619 | 30.09 |  | 0.027 | 17.568
2016-11-10 | 9:00 | 120 | 12.64 | 19.996 | 14.482 | -4.3 | 3.264 | 7.53 | 6.05 | 69.7975 | 30.08 |  | 0.02165 | 17.634
2016-11-10 | 9:00 | 120.1667 | 12.63 | 19.81 | 14.482 | -3.9 | 3.294 | 7.53 | 6.07 | 69.952 | 30.1 |  | 0.04305 | 17.448
2016-11-10 | 9:00 | 120.3333 | 12.64 | 19.958 | 14.483 | -4.4 | 3.294 | 7.53 | 6.05 | 69.7967 | 30.09 |  | 0.0163 | 17.596
2016-11-10 | 9:00 | 120.5 | 12.64 | 19.925 | 14.483 | -4.5 | 3.294 | 7.53 | 6.06 | 69.8361 | 30.09 |  | 0.01095 | 17.563
2016-11-10 | 9:01 | 120.6667 | 12.63 | 19.876 | 14.484 | -4.5 | 3.294 | 7.53 | 6.06 | 69.893 | 30.1 |  | 0.01095 | 17.514
2016-11-10 | 9:01 | 120.8333 | 12.63 | 19.931 | 14.484 | -4.5 | 3.294 | 7.53 | 6.05 | 69.6957 | 30.1 |  | 0.01095 | 17.569
2016-11-10 | 9:01 | 121 | 12.63 | 19.849 | 14.485 | -4 | 3.264 | 7.53 | 6.04 | 69.6814 | 30.1 |  | 0.0377 | 17.487
2016-11-10 | 9:01 | 121.1667 | 12.63 | 19.892 | 14.485 | -4.4 | 3.294 | 7.53 | 6.04 | 69.6523 | 30.1 |  | 0.0163 | 17.53
2016-11-10 | 9:01 | 121.3333 | 12.63 | 19.898 | 14.485 | -4.2 | 3.294 | 7.53 | 6.05 | 69.7038 | 30.1 |  | 0.027 | 17.536
2016-11-10 | 9:02 | 121.5 | 12.63 | 19.854 | 14.486 | -4.4 | 3.264 | 7.54 | 6.05 | 69.7151 | 30.1 |  | 0.0163 | 17.492
2016-11-10 | 9:02 | 121.6667 | 12.63 | 19.909 | 14.486 | -4.4 | 3.294 | 7.54 | 6.04 | 69.6224 | 30.11 |  | 0.0163 | 17.547
2016-11-10 | 9:02 | 121.8333 | 12.63 | 19.969 | 14.487 | -4.3 | 3.294 | 7.54 | 6.03 | 69.495 | 30.11 |  | 0.02165 | 17.607
2016-11-10 | 9:02 | 122 | 12.63 | 19.849 | 14.487 | -4.3 | 3.294 | 7.54 | 6.03 | 69.4992 | 30.11 |  | 0.02165 | 17.487
2016-11-10 | 9:02 | 122.1667 | 12.63 | 19.734 | 14.487 | -4.1 | 3.294 | 7.54 | 6.03 | 69.4809 | 30.11 |  | 0.03235 | 17.372
2016-11-10 | 9:02 | 122.3333 | 12.63 | 19.767 | 14.488 | -4.2 | 3.294 | 7.54 | 6.02 | 69.3985 | 30.11 |  | 0.027 | 17.405
2016-11-10 | 9:02 | 122.5 | 12.63 | 19.674 | 14.488 | -4.5 | 3.264 | 7.54 | 6.02 | 69.3844 | 30.1 |  | 0.01095 | 17.312
2016-11-10 | 9:03 | 122.6667 | 12.63 | 19.789 | 14.489 | -4.4 | 3.264 | 7.54 | 6.03 | 69.4648 | 30.11 |  | 0.0163 | 17.427
2016-11-10 | 9:03 | 122.8333 | 12.63 | 19.614 | 14.489 | -4.4 | 3.264 | 7.54 | 6.02 | 69.3511 | 30.1 |  | 0.0163 | 17.252
2016-11-10 | 9:03 | 123 | 12.63 | 19.745 | 14.489 | -4 | 3.264 | 7.54 | 6.02 | 69.3377 | 30.1 |  | 0.0377 | 17.383
2016-11-10 | 9:03 | 123.1667 | 12.63 | 19.767 | 14.489 | -4.2 | 3.264 | 7.54 | 6.01 | 69.2629 | 30.1 |  | 0.027 | 17.405
2016-11-10 | 9:03 | 123.3333 | 12.63 | 19.86 | 14.49 | -4 | 3.264 | 7.54 | 6.01 | 69.2939 | 30.11 |  | 0.0377 | 17.498
2016-11-10 | 9:04 | 123.5 | 12.63 | 22.467 | 14.495 | -4.4 | 3.264 | 7.55 | 6.01 | 69.2042 | 30.14 |  | 0.0163 | 20.105
2016-11-10 | 9:04 | 123.6667 | 12.63 | 26.328 | 14.503 | -4.3 | 3.294 | 7.5 | 5.84 | 67.3252 | 30.19 |  | 0.02165 | 23.966
2016-11-10 | 9:04 | 123.8333 | 12.65 | 26.071 | 14.503 | -4.1 | 3.294 | 7.47 | 5.34 | 61.5095 | 30.19 |  | 0.03235 | 23.709
2016-11-10 | 9:04 | 124 | 12.65 | 26.251 | 14.504 | -4.5 | 3.294 | 7.46 | 4.97 | 57.2626 | 30.19 |  | 0.01095 | 23.889
2016-11-10 | 9:04 | 124.1667 | 12.65 | 26.18 | 14.504 | -4.4 | 3.294 | 7.46 | 4.78 | 55.1023 | 30.21 |  | 0.0163 | 23.818
2016-11-10 | 9:04 | 124.3333 | 12.65 | 26.044 | 14.505 | -4.3 | 3.294 | 7.45 | 4.64 | 53.4239 | 30.2 |  | 0.02165 | 23.682
2016-11-10 | 9:04 | 124.5 | 12.65 | 26.06 | 14.505 | -4.2 | 3.294 | 7.45 | 4.54 | 52.2815 | 30.2 |  | 0.027 | 23.698
2016-11-10 | 9:05 | 124.6667 | 12.65 | 26.131 | 14.505 | -4.3 | 3.264 | 7.45 | 4.5 | 51.8855 | 30.21 |  | 0.02165 | 23.769
2016-11-10 | 9:05 | 124.8333 | 12.65 | 26.071 | 14.505 | -4.3 | 3.264 | 7.46 | 4.53 | 52.2093 | 30.21 |  | 0.02165 | 23.709
2016-11-10 | 9:05 | 125 | 12.65 | 26.082 | 14.506 | -4.1 | 3.294 | 7.45 | 4.57 | 52.7259 | 30.21 |  | 0.03235 | 23.72
2016-11-10 | 9:05 | 125.1667 | 12.66 | 26.109 | 14.506 | -4 | 3.264 | 7.45 | 4.57 | 52.6908 | 30.2 |  | 0.0377 | 23.747
2016-11-10 | 9:05 | 125.3333 | 12.66 | 26.158 | 14.506 | -4.3 | 3.294 | 7.45 | 4.54 | 52.3146 | 30.21 |  | 0.02165 | 23.796
2016-11-10 | 9:06 | 125.5 | 12.66 | 26.218 | 14.507 | -4.2 | 3.294 | 7.45 | 4.5 | 51.8281 | 30.2 |  | 0.027 | 23.856
2016-11-10 | 9:06 | 125.6667 | 12.65 | 26.175 | 14.507 | -4.4 | 3.264 | 7.45 | 4.47 | 51.4834 | 30.21 |  | 0.0163 | 23.813
2016-11-10 | 9:06 | 125.8333 | 12.66 | 26.06 | 14.507 | -4.3 | 3.264 | 7.44 | 4.44 | 51.2037 | 30.2 |  | 0.02165 | 23.698
2016-11-10 | 9:06 | 126 | 12.66 | 26.087 | 14.508 | -4.3 | 3.294 | 7.44 | 4.41 | 50.8027 | 30.21 |  | 0.02165 | 23.725
2016-11-10 | 9:06 | 126.1667 | 12.66 | 26.174 | 14.508 | -4.4 | 3.264 | 7.44 | 4.38 | 50.532 | 30.2 |  | 0.0163 | 23.812
2016-11-10 | 9:06 | 126.3333 | 12.66 | 25.924 | 14.508 | -4.2 | 3.294 | 7.44 | 4.37 | 50.4091 | 30.21 |  | 0.027 | 23.562
2016-11-10 | 9:06 | 126.5 | 12.67 | 26.18 | 14.508 | -4.3 | 3.264 | 7.44 | 4.36 | 50.2387 | 30.2 |  | 0.02165 | 23.818
2016-11-10 | 9:07 | 126.6667 | 12.67 | 26.114 | 14.508 | -4.2 | 3.294 | 7.44 | 4.34 | 49.9864 | 30.2 |  | 0.027 | 23.752
2016-11-10 | 9:07 | 126.8333 | 12.67 | 26.164 | 14.509 | -4 | 3.294 | 7.44 | 4.28 | 49.3502 | 30.21 |  | 0.0377 | 23.802
2016-11-10 | 9:07 | 127 | 12.67 | 26.365 | 14.509 | -4.3 | 3.264 | 7.44 | 4.29 | 49.4069 | 30.21 |  | 0.02165 | 24.003
2016-11-10 | 9:07 | 127.1667 | 12.67 | 26.24 | 14.509 | -4.2 | 3.264 | 7.44 | 4.33 | 49.9292 | 30.21 |  | 0.027 | 23.878
2016-11-10 | 9:07 | 127.3333 | 12.67 | 26.267 | 14.509 | -3.2 | 3.264 | 7.44 | 4.33 | 49.8676 | 30.21 |  | 0.0805 | 23.905
2016-11-10 | 9:08 | 127.5 | 12.67 | 26.284 | 14.51 | -4 | 3.264 | 7.45 | 4.34 | 50.0339 | 30.22 |  | 0.0377 | 23.922
2016-11-10 | 9:08 | 127.6667 | 12.66 | 26.245 | 14.51 | -3.9 | 3.264 | 7.45 | 4.35 | 50.0941 | 30.22 |  | 0.04305 | 23.883
2016-11-10 | 9:08 | 127.8333 | 12.68 | 25.891 | 14.51 | -4.2 | 3.294 | 7.44 | 4.32 | 49.8274 | 30.21 |  | 0.027 | 23.529
2016-11-10 | 9:08 | 128 | 12.64 | 23.72 | 14.509 | -4.6 | 3.294 | 7.57 | 4.39 | 50.5923 | 30.16 |  | 0.0056 | 21.358
2016-11-10 | 9:08 | 128.1667 | 12.62 | 20.737 | 14.507 | -4.4 | 3.294 | 7.55 | 5.44 | 62.5707 | 30.16 |  | 0.0163 | 18.375
2016-11-10 | 9:08 | 128.3333 | 12.63 | 17.629 | 14.498 | -4.2 | 3.294 | 7.54 | 5.75 | 66.1878 | 30.11 |  | 0.027 | 15.267
2016-11-10 | 9:08 | 128.5 | 12.63 | 15.394 | 14.497 | -4.1 | 3.294 | 7.55 | 5.96 | 68.6621 | 30.09 |  | 0.03235 | 13.032
2016-11-10 | 9:09 | 128.6667 | 12.64 | 14.025 | 14.496 | -3.7 | 3.264 | 7.56 | 6.12 | 70.4543 | 30.06 |  | 0.05375 | 11.663
2016-11-10 | 9:09 | 128.8333 | 12.66 | 12.809 | 14.496 | -3.7 | 3.264 | 7.55 | 6.23 | 71.8377 | 30.03 |  | 0.05375 | 10.447
2016-11-10 | 9:09 | 129 | 12.67 | 12.182 | 14.495 | -3.8 | 3.264 | 7.54 | 6.28 | 72.3223 | 30 |  | 0.0484 | 9.82
2016-11-10 | 9:09 | 129.1667 | 12.68 | 12.787 | 14.496 | -3.6 | 3.294 | 7.54 | 6.26 | 72.1427 | 30.01 |  | 0.0591 | 10.425
2016-11-10 | 9:09 | 129.3333 | 12.66 | 19.969 | 14.499 | -4.3 | 3.264 | 7.53 | 6.21 | 71.6295 | 30.12 |  | 0.02165 | 17.607
2016-11-10 | 9:10 | 129.5 | 12.63 | 25.427 | 14.508 | -4.5 | 3.264 | 7.49 | 6.13 | 70.6536 | 30.21 |  | 0.01095 | 23.065
2016-11-10 | 9:10 | 129.6667 | 12.64 | 26.529 | 14.511 | -4.3 | 3.264 | 7.46 | 5.66 | 65.1839 | 30.22 |  | 0.02165 | 24.167
2016-11-10 | 9:10 | 129.8333 | 12.64 | 29.851 | 14.514 | -4.3 | 3.264 | 7.48 | 5.28 | 60.8631 | 30.23 |  | 0.02165 | 27.489
2016-11-10 | 9:10 | 130 | 12.66 | 34.176 | 14.516 | -4 | 3.264 | 7.46 | 4.84 | 55.8296 | 30.29 |  | 0.0377 | 31.814
2016-11-10 | 9:10 | 130.1667 | 12.65 | 34.574 | 14.516 | -4.1 | 3.294 | 7.46 | 4.6 | 52.9874 | 30.29 |  | 0.03235 | 32.212
2016-11-10 | 9:10 | 130.3333 | 12.66 | 32.818 | 14.516 | -4.2 | 3.294 | 7.45 | 4.52 | 52.0731 | 30.29 |  | 0.027 | 30.456
2016-11-10 | 9:10 | 130.5 | 12.66 | 32.812 | 14.516 | -3.9 | 3.294 | 7.45 | 4.45 | 51.3118 | 30.29 |  | 0.04305 | 30.45
2016-11-10 | 9:11 | 130.6667 | 12.66 | 32.643 | 14.516 | -4.1 | 3.264 | 7.45 | 4.42 | 50.9431 | 30.29 |  | 0.03235 | 30.281
2016-11-10 | 9:11 | 130.8333 | 12.66 | 32.681 | 14.516 | -4.1 | 3.294 | 7.45 | 4.38 | 50.5074 | 30.28 |  | 0.03235 | 30.319
2016-11-10 | 9:11 | 131 | 12.66 | 32.725 | 14.516 | -3.8 | 3.264 | 7.45 | 4.37 | 50.304 | 30.28 |  | 0.0484 | 30.363
2016-11-10 | 9:11 | 131.1667 | 12.66 | 32.785 | 14.517 | -4 | 3.264 | 7.46 | 4.36 | 50.2249 | 30.28 |  | 0.0377 | 30.423
2016-11-10 | 9:11 | 131.3333 | 12.66 | 32.801 | 14.517 | -3.9 | 3.294 | 7.46 | 4.38 | 50.4164 | 30.29 |  | 0.04305 | 30.439
2016-11-10 | 9:12 | 131.5 | 12.66 | 32.741 | 14.517 | -4.2 | 3.294 | 7.46 | 4.36 | 50.2694 | 30.29 |  | 0.027 | 30.379
2016-11-10 | 9:12 | 131.6667 | 12.66 | 32.73 | 14.517 | -4.2 | 3.294 | 7.46 | 4.36 | 50.2956 | 30.29 |  | 0.027 | 30.368
2016-11-10 | 9:12 | 131.8333 | 12.66 | 32.709 | 14.517 | -4.1 | 3.294 | 7.46 | 4.37 | 50.3211 | 30.29 |  | 0.03235 | 30.347
2016-11-10 | 9:12 | 132 | 12.66 | 32.84 | 14.517 | -3.7 | 3.264 | 7.46 | 4.36 | 50.2938 | 30.29 |  | 0.05375 | 30.478
2016-11-10 | 9:12 | 132.1667 | 12.66 | 32.889 | 14.517 | -3.9 | 3.294 | 7.46 | 4.38 | 50.4426 | 30.29 |  | 0.04305 | 30.527
2016-11-10 | 9:12 | 132.3333 | 12.66 | 32.807 | 14.518 | -3.1 | 3.294 | 7.46 | 4.41 | 50.8517 | 30.28 |  | 0.08585 | 30.445
2016-11-10 | 9:12 | 132.5 | 12.66 | 32.981 | 14.518 | -4.1 | 3.264 | 7.46 | 4.43 | 51.0036 | 30.29 |  | 0.03235 | 30.619
2016-11-10 | 9:13 | 132.6667 | 12.66 | 29.687 | 14.516 | -4.2 | 3.264 | 7.45 | 4.43 | 51.1069 | 30.28 |  | 0.027 | 27.325
2016-11-10 | 9:13 | 132.8333 | 12.65 | 25.133 | 14.515 | -4 | 3.264 | 7.48 | 4.6 | 52.9731 | 30.22 |  | 0.0377 | 22.771
2016-11-10 | 9:13 | 133 | 12.65 | 25.079 | 14.515 | -4.4 | 3.264 | 7.48 | 4.82 | 55.5213 | 30.22 |  | 0.0163 | 22.717
2016-11-10 | 9:13 | 133.1667 | 12.64 | 25.04 | 14.515 | -4.4 | 3.294 | 7.48 | 4.9 | 56.4245 | 30.22 |  | 0.0163 | 22.678
2016-11-10 | 9:13 | 133.3333 | 12.63 | 25.008 | 14.515 | -4.1 | 3.294 | 7.49 | 5.06 | 58.2564 | 30.22 |  | 0.03235 | 22.646
2016-11-10 | 9:14 | 133.5 | 12.64 | 24.893 | 14.515 | -4.4 | 3.264 | 7.48 | 5.09 | 58.603 | 30.21 |  | 0.0163 | 22.531
2016-11-10 | 9:14 | 133.6667 | 12.64 | 24.904 | 14.515 | -4.5 | 3.294 | 7.49 | 5.14 | 59.1348 | 30.21 |  | 0.01095 | 22.542
2016-11-10 | 9:14 | 133.8333 | 12.64 | 25.041 | 14.515 | -4.4 | 3.264 | 7.48 | 5.12 | 58.9511 | 30.21 |  | 0.0163 | 22.679
2016-11-10 | 9:14 | 134 | 12.65 | 25.133 | 14.515 | -4.3 | 3.294 | 7.48 | 5.06 | 58.3285 | 30.21 |  | 0.02165 | 22.771
2016-11-10 | 9:14 | 134.1667 | 12.65 | 24.823 | 14.515 | -4.4 | 3.294 | 7.48 | 5.02 | 57.8589 | 30.21 |  | 0.0163 | 22.461
2016-11-10 | 9:14 | 134.3333 | 12.65 | 25.073 | 14.516 | -4.3 | 3.294 | 7.48 | 5 | 57.6048 | 30.21 |  | 0.02165 | 22.711
2016-11-10 | 9:14 | 134.5 | 12.63 | 17.542 | 14.503 | -4.1 | 3.264 | 7.54 | 5.33 | 61.4142 | 30.14 |  | 0.03235 | 15.18
2016-11-10 | 9:15 | 134.6667 | 12.64 | 17.526 | 14.503 | -4.4 | 3.264 | 7.54 | 5.76 | 66.3181 | 30.13 |  | 0.0163 | 15.164
2016-11-10 | 9:15 | 134.8333 | 12.64 | 17.477 | 14.503 | -3.6 | 3.294 | 7.54 | 5.95 | 68.505 | 30.13 |  | 0.0591 | 15.115
2016-11-10 | 9:15 | 135 | 12.64 | 17.461 | 14.503 | -4.2 | 3.264 | 7.54 | 6.03 | 69.4254 | 30.13 |  | 0.027 | 15.099
2016-11-10 | 9:15 | 135.1667 | 12.64 | 17.439 | 14.503 | -3.9 | 3.264 | 7.55 | 6.07 | 69.9281 | 30.13 |  | 0.04305 | 15.077
2016-11-10 | 9:15 | 135.3333 | 12.64 | 17.39 | 14.503 | -4.1 | 3.294 | 7.55 | 6.09 | 70.1565 | 30.13 |  | 0.03235 | 15.028
2016-11-10 | 9:16 | 135.5 | 12.63 | 17.455 | 14.504 | -4.3 | 3.294 | 7.55 | 6.1 | 70.2524 | 30.14 |  | 0.02165 | 15.093
2016-11-10 | 9:16 | 135.6667 | 12.64 | 17.613 | 14.503 | -3.8 | 3.294 | 7.55 | 6.11 | 70.3365 | 30.14 |  | 0.0484 | 15.251
2016-11-10 | 9:16 | 135.8333 | 12.64 | 17.608 | 14.503 | -3.6 | 3.294 | 7.55 | 6.09 | 70.159 | 30.13 |  | 0.0591 | 15.246
2016-11-10 | 9:16 | 136 | 12.63 | 14.293 | 14.5 | -3.9 | 3.264 | 7.56 | 6.09 | 70.1501 | 30.12 |  | 0.04305 | 11.931
2016-11-10 | 9:16 | 136.1667 | 12.7 | 7.57 | 14.497 | -2.8 | 3.294 | 7.65 | 6.15 | 70.9032 | 29.92 |  | 0.1019 | 5.208
2016-11-10 | 9:16 | 136.3333 | 12.73 | 7.592 | 14.497 | -2.6 | 3.264 | 7.74 | 7 | 80.6574 | 29.89 |  | 0.1126 | 5.23
2016-11-10 | 9:16 | 136.5 | 12.75 | 7.635 | 14.497 | -2.8 | 3.294 | 7.74 | 7.63 | 87.9487 | 29.88 |  | 0.1019 | 5.273
2016-11-10 | 9:17 | 136.6667 | 12.75 | 7.667 | 14.497 | -2.7 | 3.264 | 7.75 | 8.01 | 92.3149 | 29.85 |  | 0.10725 | 5.305
2016-11-10 | 9:17 | 136.8333 | 12.74 | 6.113 | 14.497 | -0.9 | 3.294 | 7.82 | 8.19 | 94.3217 | 29.63 |  | 0.20355 | 3.751
2016-11-10 | 9:17 | 137 | 12.61 | 3.862 | 14.495 | -3.2 | 3.264 | 7.92 | 9.65 | 110.5617 | 29.31 |  | 0.0805 | 1.5
0
0
0
0
0
0
0
0
0
0
0
0
0
0
0
0
0
0
0
0
0
0
0
0
0
0
0
0
0
0
0
0
0
0
0
0
0
0
0
0
0
0
0
0
0
0
0
0
0
0
0
0
0
0
0
0
0
0
0
0
0
0
0
0
0
0
0
0
0
0
0
0
0
0
0
0
0
0
0
0
0
0
0
0
0
0
0
0
0
0
0
0
0
0
0
0
0
0
0
0
0
0
0
0
0

## Plots_R500-1
StationID | R500-1 | [11 empty] | y=mx+b
R500-1 11/10/16 | 11/10/16 |  | Chan[1] | Chan[2] | Chan[3] | Chan[4] | Chan[5] | Chan[11] | Chan[37] | Chan[37] | Chan[45] | m= | 0.0535
|  |  | Temperature | Pressure | Barometric | Turbidity | Battery | pH | Rugged DO | Rugged DO Sat | Conductivity | b= | 0.2517
Date | Time | ET (min) | Celsius | Meters H2O | PSI | NTU | Volts | pH | milligrams/L | %Saturation | PSU Salinity |  |  | 3.248
4.748
[6 empty] | raw | [7 empty] | 3.248
Date | Time | ET (min) | Temp C | depth m | Inches Hg | NTU | Volts | pH | DO | % | PSU | YSI | NTUc | ft_depth
2016-11-10 | 9:58 | 178 | 12.89 | 4.748 | 14.507 | -3.5 | 3.294 | 7.91 | 10.58 | 122.0397 | 29.62 |  | 0.06445 | 1.5
2016-11-10 | 9:58 | 178.1667 | 12.89 | 4.85 | 14.507 | -3.7 | 3.264 | 7.91 | 10.56 | 121.8669 | 29.62 |  | 0.05375 | 1.602
2016-11-10 | 9:58 | 178.3333 | 12.89 | 4.931 | 14.507 | -3.5 | 3.294 | 7.91 | 10.55 | 121.7519 | 29.63 |  | 0.06445 | 1.683
2016-11-10 | 9:58 | 178.5 | 12.88 | 4.761 | 14.507 | -3.6 | 3.294 | 7.91 | 10.54 | 121.6096 | 29.64 |  | 0.0591 | 1.513
2016-11-10 | 9:59 | 178.6667 | 12.88 | 4.76 | 14.507 | -4.1 | 3.294 | 7.92 | 10.53 | 121.4446 | 29.63 |  | 0.03235 | 1.512
2016-11-10 | 9:59 | 178.8333 | 12.89 | 4.94 | 14.507 | -3.6 | 3.264 | 7.91 | 10.52 | 121.3654 | 29.63 |  | 0.0591 | 1.692
2016-11-10 | 9:59 | 179 | 12.89 | 4.852 | 14.507 | -4 | 3.264 | 7.91 | 10.49 | 121.0709 | 29.62 |  | 0.0377 | 1.604
2016-11-10 | 9:59 | 179.1667 | 12.88 | 4.857 | 14.507 | -4 | 3.264 | 7.91 | 10.47 | 120.831 | 29.63 |  | 0.0377 | 1.609
2016-11-10 | 9:59 | 179.3333 | 12.88 | 4.982 | 14.507 | -3.9 | 3.264 | 7.92 | 10.49 | 121.0132 | 29.63 |  | 0.04305 | 1.734
2016-11-10 | 10:00 | 179.5 | 12.88 | 4.895 | 14.507 | -4 | 3.264 | 7.92 | 10.49 | 121.0255 | 29.63 |  | 0.0377 | 1.647
2016-11-10 | 10:00 | 179.6667 | 12.88 | 4.818 | 14.507 | -4.1 | 3.294 | 7.92 | 10.48 | 120.8836 | 29.63 |  | 0.03235 | 1.57
2016-11-10 | 10:00 | 179.8333 | 12.88 | 4.78 | 14.507 | -4.4 | 3.264 | 7.93 | 10.55 | 121.6855 | 29.63 |  | 0.0163 | 1.532
2016-11-10 | 10:00 | 180 | 12.9 | 4.992 | 14.507 | -4.3 | 3.264 | 7.94 | 10.64 | 122.8132 | 29.62 |  | 0.02165 | 1.744
2016-11-10 | 10:00 | 180.1667 | 12.89 | 4.845 | 14.507 | -4 | 3.264 | 7.93 | 10.73 | 123.7668 | 29.63 |  | 0.0377 | 1.597
2016-11-10 | 10:00 | 180.3333 | 12.89 | 4.785 | 14.507 | -4 | 3.294 | 7.93 | 10.68 | 123.2974 | 29.62 |  | 0.0377 | 1.537
2016-11-10 | 10:00 | 180.5 | 12.89 | 4.834 | 14.507 | -4.3 | 3.294 | 7.93 | 10.67 | 123.1247 | 29.62 |  | 0.02165 | 1.586
2016-11-10 | 10:01 | 180.6667 | 12.88 | 4.818 | 14.507 | -4.1 | 3.264 | 7.93 | 10.66 | 123.0131 | 29.63 |  | 0.03235 | 1.57
2016-11-10 | 10:01 | 180.8333 | 12.88 | 4.823 | 14.507 | -4 | 3.294 | 7.92 | 10.64 | 122.7743 | 29.64 |  | 0.0377 | 1.575
2016-11-10 | 10:01 | 181 | 12.88 | 4.785 | 14.507 | -4 | 3.294 | 7.92 | 10.61 | 122.4555 | 29.63 |  | 0.0377 | 1.537
2016-11-10 | 10:01 | 181.1667 | 12.88 | 4.801 | 14.507 | -4.3 | 3.294 | 7.92 | 10.59 | 122.2216 | 29.64 |  | 0.02165 | 1.553
2016-11-10 | 10:01 | 181.3333 | 12.88 | 4.796 | 14.507 | -3.5 | 3.264 | 7.92 | 10.55 | 121.7631 | 29.63 |  | 0.06445 | 1.548
2016-11-10 | 10:02 | 181.5 | 12.86 | 9.059 | 14.51 | -3.7 | 3.264 | 7.85 | 10.48 | 120.9893 | 29.79 |  | 0.05375 | 5.811
2016-11-10 | 10:02 | 181.6667 | 12.77 | 10.318 | 14.511 | -3.9 | 3.264 | 7.77 | 9.47 | 109.0892 | 29.86 |  | 0.04305 | 7.07
2016-11-10 | 10:02 | 181.8333 | 12.75 | 10.27 | 14.511 | -4.3 | 3.264 | 7.76 | 8.91 | 102.7112 | 29.89 |  | 0.02165 | 7.022
2016-11-10 | 10:02 | 182 | 12.76 | 10.314 | 14.51 | -4.3 | 3.294 | 7.76 | 8.66 | 99.8159 | 29.89 |  | 0.02165 | 7.066
2016-11-10 | 10:02 | 182.1667 | 12.75 | 10.325 | 14.51 | -4.3 | 3.264 | 7.75 | 8.52 | 98.1615 | 29.89 |  | 0.02165 | 7.077
2016-11-10 | 10:02 | 182.3333 | 12.75 | 10.325 | 14.51 | -4.1 | 3.264 | 7.76 | 8.41 | 96.8665 | 29.89 |  | 0.03235 | 7.077
2016-11-10 | 10:02 | 182.5 | 12.74 | 10.363 | 14.51 | -3.8 | 3.264 | 7.76 | 8.33 | 95.9407 | 29.88 |  | 0.0484 | 7.115
2016-11-10 | 10:03 | 182.6667 | 12.75 | 10.315 | 14.51 | -4.5 | 3.264 | 7.76 | 8.29 | 95.4758 | 29.87 |  | 0.01095 | 7.067
2016-11-10 | 10:03 | 182.8333 | 12.76 | 10.32 | 14.51 | -4.5 | 3.264 | 7.76 | 8.26 | 95.2138 | 29.87 |  | 0.01095 | 7.072
2016-11-10 | 10:03 | 183 | 12.75 | 10.331 | 14.51 | -4.2 | 3.264 | 7.76 | 8.25 | 95.1015 | 29.88 |  | 0.027 | 7.083
2016-11-10 | 10:03 | 183.1667 | 12.75 | 10.359 | 14.509 | -4.4 | 3.264 | 7.77 | 8.28 | 95.3737 | 29.87 |  | 0.0163 | 7.111
2016-11-10 | 10:03 | 183.3333 | 12.75 | 10.331 | 14.509 | -4.2 | 3.294 | 7.78 | 8.34 | 96.12 | 29.87 |  | 0.027 | 7.083
2016-11-10 | 10:04 | 183.5 | 12.75 | 10.348 | 14.51 | -4.5 | 3.264 | 7.79 | 8.44 | 97.2833 | 29.88 |  | 0.01095 | 7.1
2016-11-10 | 10:04 | 183.6667 | 12.75 | 10.353 | 14.509 | -4.4 | 3.264 | 7.79 | 8.54 | 98.3628 | 29.88 |  | 0.0163 | 7.105
2016-11-10 | 10:04 | 183.8333 | 12.75 | 10.293 | 14.509 | -4.2 | 3.264 | 7.79 | 8.58 | 98.9197 | 29.88 |  | 0.027 | 7.045
2016-11-10 | 10:04 | 184 | 12.75 | 10.419 | 14.509 | -4.4 | 3.264 | 7.79 | 8.62 | 99.283 | 29.88 |  | 0.0163 | 7.171
2016-11-10 | 10:04 | 184.1667 | 12.75 | 10.261 | 14.509 | -4.4 | 3.264 | 7.78 | 8.59 | 98.9331 | 29.89 |  | 0.0163 | 7.013
2016-11-10 | 10:04 | 184.3333 | 12.75 | 10.25 | 14.509 | -3.5 | 3.264 | 7.78 | 8.53 | 98.2434 | 29.88 |  | 0.06445 | 7.002
2016-11-10 | 10:04 | 184.5 | 12.75 | 10.255 | 14.509 | -4.4 | 3.264 | 7.78 | 8.5 | 97.9227 | 29.89 |  | 0.0163 | 7.007
2016-11-10 | 10:05 | 184.6667 | 12.75 | 10.31 | 14.509 | -4.5 | 3.264 | 7.79 | 8.5 | 97.9994 | 29.88 |  | 0.01095 | 7.062
2016-11-10 | 10:05 | 184.8333 | 12.75 | 10.408 | 14.509 | -4.1 | 3.294 | 7.79 | 8.52 | 98.1367 | 29.89 |  | 0.03235 | 7.16
2016-11-10 | 10:05 | 185 | 12.74 | 15.381 | 14.514 | -4.5 | 3.294 | 7.77 | 8.56 | 98.5782 | 29.97 |  | 0.01095 | 12.133
2016-11-10 | 10:05 | 185.1667 | 12.69 | 17.698 | 14.513 | -4.2 | 3.264 | 7.72 | 8.22 | 94.6834 | 30.02 |  | 0.027 | 14.45
2016-11-10 | 10:05 | 185.3333 | 12.67 | 17.339 | 14.513 | -4.4 | 3.264 | 7.71 | 7.89 | 90.8748 | 30.03 |  | 0.0163 | 14.091
2016-11-10 | 10:06 | 185.5 | 12.66 | 17.377 | 14.513 | -4.6 | 3.294 | 7.7 | 7.58 | 87.2044 | 30.05 |  | 0.0056 | 14.129
2016-11-10 | 10:06 | 185.6667 | 12.66 | 17.394 | 14.513 | -4.6 | 3.264 | 7.7 | 7.46 | 85.868 | 30.06 |  | 0.0056 | 14.146
2016-11-10 | 10:06 | 185.8333 | 12.66 | 17.399 | 14.512 | -4 | 3.294 | 7.7 | 7.39 | 85.0357 | 30.05 |  | 0.0377 | 14.151
2016-11-10 | 10:06 | 186 | 12.66 | 17.579 | 14.512 | -4.6 | 3.264 | 7.7 | 7.36 | 84.7239 | 30.06 |  | 0.0056 | 14.331
2016-11-10 | 10:06 | 186.1667 | 12.66 | 17.389 | 14.512 | -4.5 | 3.264 | 7.7 | 7.35 | 84.583 | 30.06 |  | 0.01095 | 14.141
2016-11-10 | 10:06 | 186.3333 | 12.66 | 17.405 | 14.512 | -3.9 | 3.264 | 7.7 | 7.34 | 84.5394 | 30.05 |  | 0.04305 | 14.157
2016-11-10 | 10:06 | 186.5 | 12.66 | 17.454 | 14.512 | -4.6 | 3.294 | 7.7 | 7.34 | 84.4787 | 30.06 |  | 0.0056 | 14.206
2016-11-10 | 10:07 | 186.6667 | 12.66 | 19.658 | 14.517 | -4.5 | 3.264 | 7.7 | 7.34 | 84.5253 | 30.09 |  | 0.01095 | 16.41
2016-11-10 | 10:07 | 186.8333 | 12.64 | 24.129 | 14.525 | -4.4 | 3.294 | 7.68 | 7.17 | 82.4352 | 30.13 |  | 0.0163 | 20.881
2016-11-10 | 10:07 | 187 | 12.62 | 24.113 | 14.525 | -4.6 | 3.294 | 7.67 | 7.05 | 81.0229 | 30.14 |  | 0.0056 | 20.865
2016-11-10 | 10:07 | 187.1667 | 12.62 | 24.146 | 14.525 | -4.6 | 3.294 | 7.67 | 6.94 | 79.8323 | 30.14 |  | 0.0056 | 20.898
2016-11-10 | 10:07 | 187.3333 | 12.62 | 24.206 | 14.525 | -4.1 | 3.264 | 7.67 | 6.88 | 79.1528 | 30.14 |  | 0.03235 | 20.958
2016-11-10 | 10:08 | 187.5 | 12.63 | 24.135 | 14.524 | -4.5 | 3.264 | 7.66 | 6.82 | 78.4247 | 30.14 |  | 0.01095 | 20.887
2016-11-10 | 10:08 | 187.6667 | 12.62 | 24.141 | 14.524 | -4.3 | 3.264 | 7.66 | 6.8 | 78.2268 | 30.15 |  | 0.02165 | 20.893
2016-11-10 | 10:08 | 187.8333 | 12.63 | 24.163 | 14.524 | -4.5 | 3.264 | 7.66 | 6.78 | 77.9402 | 30.14 |  | 0.01095 | 20.915
2016-11-10 | 10:08 | 188 | 12.62 | 24.103 | 14.524 | -3.5 | 3.294 | 7.66 | 6.78 | 77.9712 | 30.15 |  | 0.06445 | 20.855
2016-11-10 | 10:08 | 188.1667 | 12.62 | 24.19 | 14.524 | -4.4 | 3.264 | 7.66 | 6.78 | 77.9161 | 30.15 |  | 0.0163 | 20.942
2016-11-10 | 10:08 | 188.3333 | 12.62 | 23.907 | 14.524 | -4.5 | 3.264 | 7.66 | 6.78 | 77.9287 | 30.15 |  | 0.01095 | 20.659
2016-11-10 | 10:09 | 188.5 | 12.62 | 23.803 | 14.524 | -4.5 | 3.264 | 7.67 | 6.79 | 78.073 | 30.15 |  | 0.01095 | 20.555
2016-11-10 | 10:09 | 188.6667 | 12.62 | 23.83 | 14.523 | -4.3 | 3.264 | 7.67 | 6.79 | 78.0967 | 30.15 |  | 0.02165 | 20.582
2016-11-10 | 10:09 | 188.8333 | 12.62 | 23.781 | 14.523 | -4.8 | 3.294 | 7.67 | 6.79 | 78.0802 | 30.15 |  | 0 | 20.533
2016-11-10 | 10:09 | 189 | 12.63 | 23.765 | 14.523 | -4.5 | 3.264 | 7.67 | 6.8 | 78.1849 | 30.15 |  | 0.01095 | 20.517
2016-11-10 | 10:09 | 189.1667 | 12.62 | 23.765 | 14.523 | -4.6 | 3.294 | 7.67 | 6.8 | 78.2478 | 30.16 |  | 0.0056 | 20.517
2016-11-10 | 10:09 | 189.3333 | 12.61 | 23.749 | 14.523 | -4.6 | 3.264 | 7.67 | 6.82 | 78.3674 | 30.16 |  | 0.0056 | 20.501
2016-11-10 | 10:10 | 189.5 | 12.63 | 23.749 | 14.523 | -4.6 | 3.294 | 7.66 | 6.8 | 78.2113 | 30.15 |  | 0.0056 | 20.501
2016-11-10 | 10:10 | 189.6667 | 12.62 | 23.765 | 14.523 | -3.8 | 3.294 | 7.66 | 6.8 | 78.2219 | 30.15 |  | 0.0484 | 20.517
2016-11-10 | 10:10 | 189.8333 | 12.62 | 23.771 | 14.523 | -4.7 | 3.264 | 7.66 | 6.78 | 77.9678 | 30.15 |  | 0.00025 | 20.523
2016-11-10 | 10:10 | 190 | 12.63 | 23.771 | 14.523 | -4.5 | 3.264 | 7.67 | 6.76 | 77.7926 | 30.15 |  | 0.01095 | 20.523
2016-11-10 | 10:10 | 190.1667 | 12.62 | 23.863 | 14.523 | -4.7 | 3.264 | 7.67 | 6.8 | 78.1492 | 30.16 |  | 0.00025 | 20.615
2016-11-10 | 10:10 | 190.3333 | 12.62 | 23.923 | 14.523 | -4.5 | 3.264 | 7.67 | 6.83 | 78.5114 | 30.16 |  | 0.01095 | 20.675
2016-11-10 | 10:11 | 190.5 | 12.62 | 25.336 | 14.524 | -4.6 | 3.264 | 7.67 | 6.85 | 78.7714 | 30.2 |  | 0.0056 | 22.088
2016-11-10 | 10:11 | 190.6667 | 12.62 | 24.343 | 14.523 | -4.6 | 3.264 | 7.66 | 6.76 | 77.7965 | 30.18 |  | 0.0056 | 21.095
2016-11-10 | 10:11 | 190.8333 | 12.62 | 24.36 | 14.523 | -4.5 | 3.264 | 7.66 | 6.75 | 77.6515 | 30.19 |  | 0.01095 | 21.112
2016-11-10 | 10:11 | 191 | 12.62 | 24.436 | 14.523 | -4.6 | 3.264 | 7.67 | 6.77 | 77.8095 | 30.18 |  | 0.0056 | 21.188
2016-11-10 | 10:11 | 191.1667 | 12.62 | 24.36 | 14.523 | -4.4 | 3.264 | 7.67 | 6.78 | 77.9362 | 30.18 |  | 0.0163 | 21.112
2016-11-10 | 10:11 | 191.3333 | 12.62 | 24.387 | 14.523 | -4.5 | 3.294 | 7.67 | 6.78 | 78.0317 | 30.17 |  | 0.01095 | 21.139
2016-11-10 | 10:12 | 191.5 | 12.62 | 24.398 | 14.523 | -4.5 | 3.264 | 7.67 | 6.78 | 78.0105 | 30.17 |  | 0.01095 | 21.15
2016-11-10 | 10:12 | 191.6667 | 12.62 | 24.294 | 14.523 | -4.3 | 3.294 | 7.67 | 6.79 | 78.0432 | 30.17 |  | 0.02165 | 21.046
2016-11-10 | 10:12 | 191.8333 | 12.62 | 24.398 | 14.523 | -4.5 | 3.264 | 7.67 | 6.77 | 77.8139 | 30.17 |  | 0.01095 | 21.15
2016-11-10 | 10:12 | 192 | 12.62 | 24.212 | 14.523 | -4.7 | 3.294 | 7.67 | 6.76 | 77.7918 | 30.17 |  | 0.00025 | 20.964
2016-11-10 | 10:12 | 192.1667 | 12.63 | 24.174 | 14.523 | -4.5 | 3.264 | 7.67 | 6.76 | 77.7556 | 30.16 |  | 0.01095 | 20.926
2016-11-10 | 10:12 | 192.3333 | 12.62 | 24.267 | 14.523 | -4.4 | 3.264 | 7.67 | 6.77 | 77.8066 | 30.17 |  | 0.0163 | 21.019
2016-11-10 | 10:13 | 192.5 | 12.61 | 24.283 | 14.523 | -4.7 | 3.264 | 7.66 | 6.76 | 77.7765 | 30.17 |  | 0.00025 | 21.035
2016-11-10 | 10:13 | 192.6667 | 12.62 | 24.305 | 14.523 | -4.5 | 3.264 | 7.66 | 6.75 | 77.6391 | 30.17 |  | 0.01095 | 21.057
2016-11-10 | 10:13 | 192.8333 | 12.62 | 24.322 | 14.523 | -4.4 | 3.264 | 7.66 | 6.72 | 77.3275 | 30.17 |  | 0.0163 | 21.074
2016-11-10 | 10:13 | 193 | 12.62 | 24.272 | 14.522 | -4.5 | 3.294 | 7.66 | 6.71 | 77.2072 | 30.17 |  | 0.01095 | 21.024
2016-11-10 | 10:13 | 193.1667 | 12.61 | 24.278 | 14.523 | -4.5 | 3.264 | 7.66 | 6.69 | 76.9605 | 30.18 |  | 0.01095 | 21.03
2016-11-10 | 10:13 | 193.3333 | 12.62 | 24.3 | 14.522 | -4.2 | 3.294 | 7.66 | 6.68 | 76.7838 | 30.17 |  | 0.027 | 21.052
2016-11-10 | 10:14 | 193.5 | 12.62 | 24.311 | 14.522 | -4.2 | 3.294 | 7.66 | 6.67 | 76.677 | 30.18 |  | 0.027 | 21.063
2016-11-10 | 10:14 | 193.6667 | 12.62 | 24.256 | 14.522 | -4.4 | 3.264 | 7.66 | 6.67 | 76.7311 | 30.17 |  | 0.0163 | 21.008
2016-11-10 | 10:14 | 193.8333 | 12.62 | 24.36 | 14.522 | -4.6 | 3.264 | 7.66 | 6.66 | 76.5856 | 30.17 |  | 0.0056 | 21.112
2016-11-10 | 10:14 | 194 | 12.62 | 24.431 | 14.522 | -4.6 | 3.264 | 7.66 | 6.67 | 76.6596 | 30.17 |  | 0.0056 | 21.183
2016-11-10 | 10:14 | 194.1667 | 12.62 | 24.48 | 14.522 | -4.5 | 3.294 | 7.66 | 6.67 | 76.719 | 30.17 |  | 0.01095 | 21.232
2016-11-10 | 10:14 | 194.3333 | 12.61 | 24.311 | 14.522 | -4.5 | 3.294 | 7.66 | 6.68 | 76.7902 | 30.18 |  | 0.01095 | 21.063
2016-11-10 | 10:14 | 194.5 | 12.61 | 24.305 | 14.522 | -4 | 3.264 | 7.67 | 6.68 | 76.8562 | 30.17 |  | 0.0377 | 21.057
2016-11-10 | 10:15 | 194.6667 | 12.61 | 24.289 | 14.522 | -4.5 | 3.264 | 7.67 | 6.71 | 77.1155 | 30.17 |  | 0.01095 | 21.041
2016-11-10 | 10:15 | 194.8333 | 12.61 | 24.327 | 14.522 | -4.6 | 3.264 | 7.67 | 6.74 | 77.5279 | 30.17 |  | 0.0056 | 21.079
2016-11-10 | 10:15 | 195 | 12.61 | 24.294 | 14.522 | -4.4 | 3.264 | 7.67 | 6.74 | 77.55 | 30.16 |  | 0.0163 | 21.046
2016-11-10 | 10:15 | 195.1667 | 12.62 | 24.272 | 14.522 | -4.3 | 3.294 | 7.67 | 6.76 | 77.7917 | 30.16 |  | 0.02165 | 21.024
2016-11-10 | 10:15 | 195.3333 | 12.62 | 24.343 | 14.522 | -4.6 | 3.264 | 7.67 | 6.79 | 78.1154 | 30.16 |  | 0.0056 | 21.095
2016-11-10 | 10:16 | 195.5 | 12.62 | 24.305 | 14.522 | -4.6 | 3.294 | 7.67 | 6.77 | 77.8641 | 30.15 |  | 0.0056 | 21.057
2016-11-10 | 10:16 | 195.6667 | 12.62 | 24.322 | 14.522 | -4.3 | 3.264 | 7.67 | 6.77 | 77.8363 | 30.16 |  | 0.02165 | 21.074
2016-11-10 | 10:16 | 195.8333 | 12.62 | 23.274 | 14.52 | -4.6 | 3.264 | 7.67 | 6.73 | 77.4305 | 30.15 |  | 0.0056 | 20.026
2016-11-10 | 10:16 | 196 | 12.63 | 18.377 | 14.511 | -4.7 | 3.264 | 7.69 | 6.85 | 78.8786 | 30.12 |  | 0.00025 | 15.129
2016-11-10 | 10:16 | 196.1667 | 12.64 | 18.41 | 14.511 | -4.7 | 3.294 | 7.69 | 7.03 | 80.9032 | 30.11 |  | 0.00025 | 15.162
2016-11-10 | 10:16 | 196.3333 | 12.64 | 18.306 | 14.511 | -4.8 | 3.264 | 7.69 | 7.11 | 81.8901 | 30.11 |  | 0 | 15.058
2016-11-10 | 10:16 | 196.5 | 12.65 | 18.317 | 14.511 | -4.5 | 3.264 | 7.69 | 7.15 | 82.3301 | 30.11 |  | 0.01095 | 15.069
2016-11-10 | 10:17 | 196.6667 | 12.65 | 18.366 | 14.511 | -4.6 | 3.264 | 7.69 | 7.18 | 82.6812 | 30.11 |  | 0.0056 | 15.118
2016-11-10 | 10:17 | 196.8333 | 12.64 | 18.312 | 14.511 | -4.5 | 3.264 | 7.69 | 7.19 | 82.7704 | 30.11 |  | 0.01095 | 15.064
2016-11-10 | 10:17 | 197 | 12.65 | 18.355 | 14.511 | -4.4 | 3.264 | 7.69 | 7.2 | 82.9319 | 30.11 |  | 0.0163 | 15.107
2016-11-10 | 10:17 | 197.1667 | 12.65 | 18.437 | 14.511 | -4.3 | 3.264 | 7.69 | 7.2 | 82.8538 | 30.11 |  | 0.02165 | 15.189
2016-11-10 | 10:17 | 197.3333 | 12.65 | 18.344 | 14.51 | -4.5 | 3.264 | 7.69 | 7.21 | 83.0623 | 30.11 |  | 0.01095 | 15.096
2016-11-10 | 10:18 | 197.5 | 12.65 | 18.328 | 14.511 | -4.7 | 3.294 | 7.69 | 7.22 | 83.0828 | 30.11 |  | 0.00025 | 15.08
2016-11-10 | 10:18 | 197.6667 | 12.65 | 18.415 | 14.511 | -4.6 | 3.294 | 7.69 | 7.22 | 83.1253 | 30.11 |  | 0.0056 | 15.167
2016-11-10 | 10:18 | 197.8333 | 12.65 | 18.366 | 14.511 | -4.2 | 3.264 | 7.69 | 7.22 | 83.1321 | 30.11 |  | 0.027 | 15.118
2016-11-10 | 10:18 | 198 | 12.65 | 18.371 | 14.511 | -3.9 | 3.264 | 7.69 | 7.24 | 83.3066 | 30.1 |  | 0.04305 | 15.123
2016-11-10 | 10:18 | 198.1667 | 12.65 | 18.431 | 14.511 | -4.5 | 3.264 | 7.69 | 7.24 | 83.3822 | 30.1 |  | 0.01095 | 15.183
2016-11-10 | 10:18 | 198.3333 | 12.65 | 18.573 | 14.51 | -4.4 | 3.264 | 7.69 | 7.23 | 83.1915 | 30.1 |  | 0.0163 | 15.325
2016-11-10 | 10:18 | 198.5 | 12.65 | 18.464 | 14.511 | -4.7 | 3.264 | 7.69 | 7.23 | 83.1964 | 30.1 |  | 0.00025 | 15.216
2016-11-10 | 10:19 | 198.6667 | 12.64 | 18.584 | 14.511 | -4.8 | 3.264 | 7.69 | 7.22 | 83.0506 | 30.1 |  | 0 | 15.336
2016-11-10 | 10:19 | 198.8333 | 12.64 | 17.324 | 14.508 | -4.5 | 3.264 | 7.69 | 7.2 | 82.8466 | 30.07 |  | 0.01095 | 14.076
2016-11-10 | 10:19 | 199 | 12.68 | 12.859 | 14.505 | -4.3 | 3.264 | 7.75 | 7.41 | 85.3204 | 30 |  | 0.02165 | 9.611
2016-11-10 | 10:19 | 199.1667 | 12.7 | 12.902 | 14.505 | -4.2 | 3.264 | 7.75 | 7.75 | 89.3176 | 29.98 |  | 0.027 | 9.654
2016-11-10 | 10:19 | 199.3333 | 12.7 | 12.853 | 14.506 | -1.9 | 3.264 | 7.75 | 7.91 | 91.1554 | 29.99 |  | 0.15005 | 9.605
2016-11-10 | 10:20 | 199.5 | 12.7 | 12.836 | 14.505 | -4 | 3.264 | 7.75 | 8 | 92.2319 | 29.99 |  | 0.0377 | 9.588
2016-11-10 | 10:20 | 199.6667 | 12.7 | 12.831 | 14.506 | -4.7 | 3.264 | 7.75 | 8.03 | 92.5679 | 29.99 |  | 0.00025 | 9.583
2016-11-10 | 10:20 | 199.8333 | 12.71 | 12.853 | 14.506 | -4.7 | 3.235 | 7.76 | 8.05 | 92.7885 | 29.98 |  | 0.00025 | 9.605
2016-11-10 | 10:20 | 200 | 12.71 | 12.923 | 14.506 | -4.6 | 3.264 | 7.76 | 8.06 | 92.8213 | 29.98 |  | 0.0056 | 9.675
2016-11-10 | 10:20 | 200.1667 | 12.71 | 12.694 | 14.506 | -4.7 | 3.264 | 7.76 | 8.07 | 93.0367 | 29.98 |  | 0.00025 | 9.446
2016-11-10 | 10:20 | 200.3333 | 12.71 | 12.634 | 14.506 | -4.3 | 3.264 | 7.76 | 8.08 | 93.0925 | 29.98 |  | 0.02165 | 9.386
2016-11-10 | 10:20 | 200.5 | 12.71 | 12.656 | 14.506 | -4.5 | 3.294 | 7.76 | 8.07 | 92.9696 | 29.99 |  | 0.01095 | 9.408
2016-11-10 | 10:21 | 200.6667 | 12.7 | 12.574 | 14.506 | -4.6 | 3.294 | 7.76 | 8.07 | 93.0148 | 29.99 |  | 0.0056 | 9.326
2016-11-10 | 10:21 | 200.8333 | 12.7 | 12.623 | 14.506 | -4.7 | 3.264 | 7.76 | 8.06 | 92.8577 | 29.99 |  | 0.00025 | 9.375
2016-11-10 | 10:21 | 201 | 12.7 | 12.65 | 14.506 | -4.6 | 3.264 | 7.76 | 8.07 | 92.9416 | 29.99 |  | 0.0056 | 9.402
2016-11-10 | 10:21 | 201.1667 | 12.7 | 12.694 | 14.506 | -4.5 | 3.264 | 7.76 | 8.07 | 93.0171 | 29.99 |  | 0.01095 | 9.446
2016-11-10 | 10:21 | 201.3333 | 12.7 | 12.629 | 14.506 | -4.7 | 3.294 | 7.76 | 8.07 | 93.0147 | 29.99 |  | 0.00025 | 9.381
2016-11-10 | 10:22 | 201.5 | 12.7 | 12.716 | 14.506 | -4.7 | 3.294 | 7.76 | 8.07 | 93.0145 | 29.99 |  | 0.00025 | 9.468
2016-11-10 | 10:22 | 201.6667 | 12.71 | 12.639 | 14.506 | -4.5 | 3.294 | 7.76 | 8.07 | 92.9497 | 29.98 |  | 0.01095 | 9.391
2016-11-10 | 10:22 | 201.8333 | 12.7 | 12.765 | 14.506 | -4.6 | 3.294 | 7.76 | 8.08 | 93.034 | 29.99 |  | 0.0056 | 9.517
2016-11-10 | 10:22 | 202 | 12.7 | 12.699 | 14.506 | -4.5 | 3.264 | 7.76 | 8.07 | 92.9196 | 29.99 |  | 0.01095 | 9.451
2016-11-10 | 10:22 | 202.1667 | 12.7 | 12.721 | 14.507 | -4.7 | 3.294 | 7.76 | 8.07 | 92.9714 | 29.99 |  | 0.00025 | 9.473
2016-11-10 | 10:22 | 202.3333 | 12.71 | 12.737 | 14.506 | -4.7 | 3.294 | 7.76 | 8.08 | 93.0936 | 29.98 |  | 0.00025 | 9.489
2016-11-10 | 10:22 | 202.5 | 12.7 | 12.705 | 14.507 | -4.4 | 3.264 | 7.76 | 8.08 | 93.1324 | 29.99 |  | 0.0163 | 9.457
2016-11-10 | 10:23 | 202.6667 | 12.7 | 12.721 | 14.507 | -4.7 | 3.294 | 7.76 | 8.06 | 92.8848 | 29.99 |  | 0.00025 | 9.473
2016-11-10 | 10:23 | 202.8333 | 12.7 | 12.825 | 14.507 | -3.5 | 3.264 | 7.76 | 8.04 | 92.6687 | 29.99 |  | 0.06445 | 9.577
2016-11-10 | 10:23 | 203 | 12.7 | 12.879 | 14.507 | -4.5 | 3.264 | 7.76 | 8.05 | 92.7583 | 29.99 |  | 0.01095 | 9.631
2016-11-10 | 10:23 | 203.1667 | 12.72 | 7.743 | 14.504 | -4.4 | 3.264 | 7.79 | 8.11 | 93.4869 | 29.92 |  | 0.0163 | 4.495
2016-11-10 | 10:23 | 203.3333 | 12.74 | 7.732 | 14.504 | -3 | 3.264 | 7.77 | 8.26 | 95.1878 | 29.9 |  | 0.0912 | 4.484
2016-11-10 | 10:24 | 203.5 | 12.74 | 7.781 | 14.504 | -4.3 | 3.264 | 7.77 | 8.27 | 95.2632 | 29.9 |  | 0.02165 | 4.533
2016-11-10 | 10:24 | 203.6667 | 12.74 | 7.792 | 14.504 | -4.6 | 3.264 | 7.77 | 8.25 | 95.0625 | 29.9 |  | 0.0056 | 4.544
2016-11-10 | 10:24 | 203.8333 | 12.74 | 7.765 | 14.504 | -4.3 | 3.264 | 7.77 | 8.24 | 94.9389 | 29.9 |  | 0.02165 | 4.517
2016-11-10 | 10:24 | 204 | 12.74 | 7.775 | 14.504 | -4.1 | 3.264 | 7.77 | 8.23 | 94.8512 | 29.9 |  | 0.03235 | 4.527
2016-11-10 | 10:24 | 204.1667 | 12.74 | 7.781 | 14.504 | -4.2 | 3.264 | 7.77 | 8.22 | 94.7865 | 29.9 |  | 0.027 | 4.533
2016-11-10 | 10:24 | 204.3333 | 12.75 | 7.77 | 14.504 | -4.3 | 3.294 | 7.77 | 8.24 | 94.9727 | 29.9 |  | 0.02165 | 4.522
2016-11-10 | 10:24 | 204.5 | 12.75 | 7.803 | 14.504 | -4.2 | 3.264 | 7.77 | 8.24 | 95.0297 | 29.9 |  | 0.027 | 4.555
2016-11-10 | 10:25 | 204.6667 | 12.75 | 7.841 | 14.504 | -4.1 | 3.294 | 7.77 | 8.26 | 95.2168 | 29.89 |  | 0.03235 | 4.593
2016-11-10 | 10:25 | 204.8333 | 12.75 | 7.797 | 14.504 | -4.5 | 3.264 | 7.77 | 8.25 | 95.1299 | 29.9 |  | 0.01095 | 4.549
2016-11-10 | 10:25 | 205 | 12.75 | 7.835 | 14.505 | -3.7 | 3.264 | 7.77 | 8.23 | 94.9013 | 29.9 |  | 0.05375 | 4.587
2016-11-10 | 10:25 | 205.1667 | 12.75 | 7.791 | 14.505 | -4 | 3.264 | 7.77 | 8.23 | 94.8871 | 29.9 |  | 0.0377 | 4.543
2016-11-10 | 10:25 | 205.3333 | 12.74 | 7.813 | 14.504 | -4.1 | 3.294 | 7.77 | 8.23 | 94.8684 | 29.9 |  | 0.03235 | 4.565
2016-11-10 | 10:26 | 205.5 | 12.75 | 7.966 | 14.505 | -4.2 | 3.264 | 7.76 | 8.2 | 94.4912 | 29.89 |  | 0.027 | 4.718
2016-11-10 | 10:26 | 205.6667 | 12.76 | 7.841 | 14.505 | -4.2 | 3.264 | 7.76 | 8.18 | 94.2767 | 29.89 |  | 0.027 | 4.593
2016-11-10 | 10:26 | 205.8333 | 12.75 | 7.78 | 14.505 | -4.4 | 3.264 | 7.76 | 8.16 | 94.0775 | 29.9 |  | 0.0163 | 4.532
2016-11-10 | 10:26 | 206 | 12.75 | 7.808 | 14.505 | -4 | 3.264 | 7.76 | 8.15 | 93.943 | 29.89 |  | 0.0377 | 4.56
2016-11-10 | 10:26 | 206.1667 | 12.75 | 7.77 | 14.505 | -4.3 | 3.294 | 7.76 | 8.15 | 93.9332 | 29.89 |  | 0.02165 | 4.522
2016-11-10 | 10:26 | 206.3333 | 12.75 | 7.77 | 14.505 | -4.3 | 3.294 | 7.76 | 8.14 | 93.8224 | 29.9 |  | 0.02165 | 4.522
2016-11-10 | 10:26 | 206.5 | 12.75 | 7.835 | 14.505 | -4.2 | 3.264 | 7.77 | 8.12 | 93.6569 | 29.89 |  | 0.027 | 4.587
2016-11-10 | 10:27 | 206.6667 | 12.74 | 7.802 | 14.505 | -4 | 3.264 | 7.77 | 8.14 | 93.8105 | 29.9 |  | 0.0377 | 4.554
2016-11-10 | 10:27 | 206.8333 | 12.74 | 7.78 | 14.505 | -4.1 | 3.264 | 7.77 | 8.16 | 94.0668 | 29.89 |  | 0.03235 | 4.532
2016-11-10 | 10:27 | 207 | 12.75 | 8.146 | 14.505 | -4.2 | 3.264 | 7.76 | 8.16 | 94.0259 | 29.89 |  | 0.027 | 4.898
2016-11-10 | 10:27 | 207.1667 | 12.8 | 5.447 | 14.504 | -3.8 | 3.264 | 7.85 | 8.52 | 98.2727 | 29.77 |  | 0.0484 | 2.199
2016-11-10 | 10:27 | 207.3333 | 12.84 | 5.638 | 14.504 | -3.8 | 3.294 | 7.89 | 9.03 | 104.2491 | 29.75 |  | 0.0484 | 2.39
2016-11-10 | 10:28 | 207.5 | 12.85 | 5.632 | 14.504 | -4 | 3.294 | 7.89 | 9.41 | 108.6354 | 29.75 |  | 0.0377 | 2.384
2016-11-10 | 10:28 | 207.6667 | 12.85 | 5.523 | 14.504 | -3.4 | 3.264 | 7.9 | 9.61 | 110.871 | 29.74 |  | 0.0698 | 2.275
2016-11-10 | 10:28 | 207.8333 | 12.85 | 5.55 | 14.504 | -4.1 | 3.264 | 7.89 | 9.73 | 112.2744 | 29.73 |  | 0.03235 | 2.302
2016-11-10 | 10:28 | 208 | 12.86 | 5.533 | 14.505 | -4.2 | 3.294 | 7.88 | 9.76 | 112.6121 | 29.73 |  | 0.027 | 2.285
0
0
0
0
0
0
0
0
0
0
0
0
0
0
0
0
0
0
0
0
0
0
0
0
0
0
0
0
0
0
0
0
0
0
0
0
0
0
0
0
0
0
0
0
0
0
0
0
0
0
0
0
0
0
0
0
0
0
0
0
0
0
0
0
0
0
0

## Plots_R500-2
StationID | R500-2 | [11 empty] | y=mx+b
R500-2 11/10/16 | 11/10/16 |  | Chan[1] | Chan[2] | Chan[3] | Chan[4] | Chan[5] | Chan[11] | Chan[37] | Chan[37] | Chan[45] | m= | 0.0535
|  |  | Temperature | Pressure | Barometric | Turbidity | Battery | pH | Rugged DO | Rugged DO Sat | Conductivity | b= | 0.2517
Date | Time | ET (min) | Celsius | Meters H2O | PSI | NTU | Volts | pH | milligrams/L | %Saturation | PSU Salinity |  |  | 3.188
4.688
[6 empty] | raw | [7 empty] | 3.188
Date | Time | ET (min) | Temp C | depth m | Inches Hg | NTU | Volts | pH | DO | % | PSU | YSI | NTUc | ft_depth
2016-11-10 | 9:26 | 146.3333 | 12.66 | 4.83 | 14.47 | -4 | 3.294 | 7.88 | 10.6 | 121.6838 | 29.17 |  | 0.0377 | 1.642
2016-11-10 | 9:26 | 146.5 | 12.79 | 4.827 | 14.471 | -4 | 3.264 | 7.88 | 10.47 | 120.5144 | 29.16 |  | 0.0377 | 1.639
2016-11-10 | 9:27 | 146.6667 | 12.84 | 4.878 | 14.472 | -4 | 3.294 | 7.88 | 10.32 | 118.9088 | 29.13 |  | 0.0377 | 1.69
2016-11-10 | 9:27 | 146.8333 | 12.86 | 4.892 | 14.473 | -4 | 3.294 | 7.88 | 10.27 | 118.4532 | 29.23 |  | 0.0377 | 1.704
2016-11-10 | 9:27 | 147 | 12.86 | 4.715 | 14.474 | -3.8 | 3.264 | 7.88 | 10.23 | 117.9708 | 29.3 |  | 0.0484 | 1.527
2016-11-10 | 9:27 | 147.1667 | 12.86 | 4.817 | 14.475 | -3.7 | 3.294 | 7.88 | 10.21 | 117.7733 | 29.34 |  | 0.05375 | 1.629
2016-11-10 | 9:27 | 147.3333 | 12.87 | 4.799 | 14.476 | -4.1 | 3.294 | 7.88 | 10.19 | 117.6998 | 29.54 |  | 0.03235 | 1.611
2016-11-10 | 9:28 | 147.5 | 12.87 | 4.688 | 14.477 | -3.8 | 3.264 | 7.87 | 10.16 | 117.4674 | 29.6 |  | 0.0484 | 1.5
2016-11-10 | 9:28 | 147.6667 | 12.87 | 4.758 | 14.478 | -4.1 | 3.264 | 7.87 | 10.14 | 117.2711 | 29.64 |  | 0.03235 | 1.57
2016-11-10 | 9:28 | 147.8333 | 12.88 | 4.768 | 14.479 | -4.3 | 3.294 | 7.87 | 10.12 | 117.0035 | 29.65 |  | 0.02165 | 1.58
2016-11-10 | 9:28 | 148 | 12.88 | 4.713 | 14.479 | -3.9 | 3.294 | 7.87 | 10.11 | 116.8578 | 29.66 |  | 0.04305 | 1.525
2016-11-10 | 9:28 | 148.1667 | 12.87 | 4.75 | 14.481 | -3.7 | 3.264 | 7.87 | 10.12 | 117.0308 | 29.67 |  | 0.05375 | 1.562
2016-11-10 | 9:28 | 148.3333 | 12.88 | 4.706 | 14.481 | -3.7 | 3.294 | 7.87 | 10.12 | 117.0739 | 29.7 |  | 0.05375 | 1.518
2016-11-10 | 9:28 | 148.5 | 12.88 | 4.771 | 14.482 | -3.6 | 3.264 | 7.87 | 10.11 | 116.873 | 29.71 |  | 0.0591 | 1.583
2016-11-10 | 9:29 | 148.6667 | 12.88 | 4.722 | 14.483 | -4 | 3.264 | 7.87 | 10.12 | 116.9986 | 29.71 |  | 0.0377 | 1.534
2016-11-10 | 9:29 | 148.8333 | 12.88 | 4.765 | 14.483 | -3.4 | 3.264 | 7.87 | 10.11 | 116.8883 | 29.72 |  | 0.0698 | 1.577
2016-11-10 | 9:29 | 149 | 12.89 | 4.764 | 14.484 | -3.9 | 3.294 | 7.87 | 10.11 | 116.853 | 29.71 |  | 0.04305 | 1.576
2016-11-10 | 9:29 | 149.1667 | 12.88 | 4.748 | 14.484 | -4.1 | 3.294 | 7.87 | 10.09 | 116.6674 | 29.71 |  | 0.03235 | 1.56
2016-11-10 | 9:29 | 149.3333 | 12.89 | 4.764 | 14.485 | -3.9 | 3.264 | 7.87 | 10.09 | 116.6721 | 29.72 |  | 0.04305 | 1.576
2016-11-10 | 9:30 | 149.5 | 12.88 | 8.1 | 14.487 | -3.7 | 3.264 | 7.87 | 10.07 | 116.419 | 29.71 |  | 0.05375 | 4.912
2016-11-10 | 9:30 | 149.6667 | 12.8 | 13.078 | 14.491 | -4.1 | 3.264 | 7.74 | 9.6 | 110.8258 | 29.87 |  | 0.03235 | 9.89
2016-11-10 | 9:30 | 149.8333 | 12.72 | 12.996 | 14.492 | -4.4 | 3.294 | 7.72 | 8.74 | 100.8359 | 29.94 |  | 0.0163 | 9.808
2016-11-10 | 9:30 | 150 | 12.7 | 12.909 | 14.492 | -4.2 | 3.294 | 7.72 | 8.29 | 95.5561 | 29.96 |  | 0.027 | 9.721
2016-11-10 | 9:30 | 150.1667 | 12.68 | 12.872 | 14.493 | -4.2 | 3.264 | 7.72 | 8.11 | 93.4243 | 29.97 |  | 0.027 | 9.684
2016-11-10 | 9:30 | 150.3333 | 12.69 | 13.063 | 14.493 | -4.4 | 3.264 | 7.72 | 8.04 | 92.6251 | 29.96 |  | 0.0163 | 9.875
2016-11-10 | 9:30 | 150.5 | 12.69 | 13.025 | 14.493 | -4.1 | 3.264 | 7.72 | 7.99 | 92.0901 | 29.95 |  | 0.03235 | 9.837
2016-11-10 | 9:31 | 150.6667 | 12.69 | 12.976 | 14.493 | -4.2 | 3.264 | 7.72 | 7.97 | 91.9143 | 29.94 |  | 0.027 | 9.788
2016-11-10 | 9:31 | 150.8333 | 12.68 | 13.02 | 14.493 | -4.5 | 3.264 | 7.72 | 7.96 | 91.6957 | 29.95 |  | 0.01095 | 9.832
2016-11-10 | 9:31 | 151 | 12.7 | 13.02 | 14.494 | -4.5 | 3.294 | 7.72 | 7.96 | 91.7284 | 29.94 |  | 0.01095 | 9.832
2016-11-10 | 9:31 | 151.1667 | 12.69 | 12.988 | 14.494 | -3.9 | 3.264 | 7.72 | 7.96 | 91.7214 | 29.95 |  | 0.04305 | 9.8
2016-11-10 | 9:31 | 151.3333 | 12.68 | 12.988 | 14.494 | -4.3 | 3.294 | 7.72 | 7.95 | 91.602 | 29.96 |  | 0.02165 | 9.8
2016-11-10 | 9:32 | 151.5 | 12.69 | 12.955 | 14.494 | -4.4 | 3.264 | 7.72 | 7.95 | 91.6518 | 29.95 |  | 0.0163 | 9.767
2016-11-10 | 9:32 | 151.6667 | 12.69 | 13.037 | 14.495 | -4.2 | 3.264 | 7.72 | 7.93 | 91.4037 | 29.96 |  | 0.027 | 9.849
2016-11-10 | 9:32 | 151.8333 | 12.68 | 13.032 | 14.495 | -4.6 | 3.264 | 7.72 | 7.9 | 91.0085 | 29.97 |  | 0.0056 | 9.844
2016-11-10 | 9:32 | 152 | 12.69 | 13.032 | 14.495 | -2.4 | 3.264 | 7.71 | 7.89 | 90.9583 | 29.97 |  | 0.1233 | 9.844
2016-11-10 | 9:32 | 152.1667 | 12.68 | 12.977 | 14.495 | -4.3 | 3.264 | 7.71 | 7.87 | 90.646 | 29.97 |  | 0.02165 | 9.789
2016-11-10 | 9:32 | 152.3333 | 12.68 | 12.999 | 14.495 | -4.2 | 3.264 | 7.71 | 7.83 | 90.2556 | 29.97 |  | 0.027 | 9.811
2016-11-10 | 9:32 | 152.5 | 12.68 | 12.945 | 14.496 | -4.5 | 3.264 | 7.71 | 7.84 | 90.3639 | 29.98 |  | 0.01095 | 9.757
2016-11-10 | 9:33 | 152.6667 | 12.68 | 13.054 | 14.496 | -4.3 | 3.294 | 7.71 | 7.83 | 90.1837 | 29.97 |  | 0.02165 | 9.866
2016-11-10 | 9:33 | 152.8333 | 12.68 | 13.114 | 14.496 | -3.1 | 3.294 | 7.71 | 7.8 | 89.8762 | 29.98 |  | 0.08585 | 9.926
2016-11-10 | 9:33 | 153 | 12.68 | 15.589 | 14.498 | -4.6 | 3.264 | 7.69 | 7.75 | 89.3406 | 30.03 |  | 0.0056 | 12.401
2016-11-10 | 9:33 | 153.1667 | 12.64 | 21.702 | 14.505 | -4.5 | 3.264 | 7.64 | 7.37 | 84.8828 | 30.11 |  | 0.01095 | 18.514
2016-11-10 | 9:33 | 153.3333 | 12.63 | 21.724 | 14.506 | -4.5 | 3.264 | 7.62 | 7.02 | 80.8642 | 30.12 |  | 0.01095 | 18.536
2016-11-10 | 9:34 | 153.5 | 12.63 | 21.697 | 14.506 | -4.5 | 3.264 | 7.62 | 6.83 | 78.5974 | 30.13 |  | 0.01095 | 18.509
2016-11-10 | 9:34 | 153.6667 | 12.62 | 21.675 | 14.506 | -4.6 | 3.264 | 7.61 | 6.68 | 76.8635 | 30.14 |  | 0.0056 | 18.487
2016-11-10 | 9:34 | 153.8333 | 12.62 | 21.697 | 14.506 | -4.3 | 3.294 | 7.61 | 6.58 | 75.7528 | 30.15 |  | 0.02165 | 18.509
2016-11-10 | 9:34 | 154 | 12.62 | 21.648 | 14.507 | -4.7 | 3.294 | 7.61 | 6.55 | 75.453 | 30.14 |  | 0.00025 | 18.46
2016-11-10 | 9:34 | 154.1667 | 12.62 | 21.719 | 14.506 | -3.9 | 3.264 | 7.61 | 6.54 | 75.2874 | 30.15 |  | 0.04305 | 18.531
2016-11-10 | 9:34 | 154.3333 | 12.62 | 21.719 | 14.506 | -4.6 | 3.294 | 7.61 | 6.53 | 75.1345 | 30.15 |  | 0.0056 | 18.531
2016-11-10 | 9:34 | 154.5 | 12.62 | 21.731 | 14.507 | -4.4 | 3.264 | 7.61 | 6.53 | 75.1926 | 30.15 |  | 0.0163 | 18.543
2016-11-10 | 9:35 | 154.6667 | 12.62 | 21.594 | 14.507 | -4.3 | 3.264 | 7.62 | 6.57 | 75.5814 | 30.15 |  | 0.02165 | 18.406
2016-11-10 | 9:35 | 154.8333 | 12.62 | 21.469 | 14.506 | -4.5 | 3.264 | 7.62 | 6.6 | 75.9573 | 30.15 |  | 0.01095 | 18.281
2016-11-10 | 9:35 | 155 | 12.62 | 21.583 | 14.507 | -4.6 | 3.264 | 7.62 | 6.63 | 76.317 | 30.14 |  | 0.0056 | 18.395
2016-11-10 | 9:35 | 155.1667 | 12.61 | 21.567 | 14.507 | -4.1 | 3.264 | 7.63 | 6.67 | 76.8098 | 30.15 |  | 0.03235 | 18.379
2016-11-10 | 9:35 | 155.3333 | 12.62 | 21.605 | 14.507 | -4.4 | 3.294 | 7.62 | 6.69 | 76.9677 | 30.15 |  | 0.0163 | 18.417
2016-11-10 | 9:36 | 155.5 | 12.62 | 21.622 | 14.507 | -4.6 | 3.294 | 7.62 | 6.69 | 77.0658 | 30.14 |  | 0.0056 | 18.434
2016-11-10 | 9:36 | 155.6667 | 12.62 | 21.6 | 14.507 | -4.5 | 3.264 | 7.62 | 6.68 | 76.8828 | 30.14 |  | 0.01095 | 18.412
2016-11-10 | 9:36 | 155.8333 | 12.62 | 21.671 | 14.507 | -4.7 | 3.294 | 7.62 | 6.67 | 76.7467 | 30.14 |  | 0.00025 | 18.483
2016-11-10 | 9:36 | 156 | 12.62 | 21.404 | 14.507 | -4.6 | 3.264 | 7.62 | 6.64 | 76.4129 | 30.14 |  | 0.0056 | 18.216
2016-11-10 | 9:36 | 156.1667 | 12.61 | 21.475 | 14.507 | -4.3 | 3.264 | 7.62 | 6.62 | 76.2016 | 30.15 |  | 0.02165 | 18.287
2016-11-10 | 9:36 | 156.3333 | 12.61 | 30.07 | 14.517 | -4.5 | 3.294 | 7.62 | 6.55 | 75.3855 | 30.27 |  | 0.01095 | 26.882
2016-11-10 | 9:36 | 156.5 | 12.61 | 30.168 | 14.518 | -4.5 | 3.294 | 7.63 | 6.49 | 74.7499 | 30.28 |  | 0.01095 | 26.98
2016-11-10 | 9:37 | 156.6667 | 12.61 | 30.146 | 14.517 | -4.4 | 3.264 | 7.63 | 6.43 | 73.9957 | 30.28 |  | 0.0163 | 26.958
2016-11-10 | 9:37 | 156.8333 | 12.61 | 30.157 | 14.518 | -4.4 | 3.264 | 7.63 | 6.38 | 73.424 | 30.28 |  | 0.0163 | 26.969
2016-11-10 | 9:37 | 157 | 12.61 | 30.097 | 14.518 | -4.5 | 3.264 | 7.62 | 6.37 | 73.2729 | 30.29 |  | 0.01095 | 26.909
2016-11-10 | 9:37 | 157.1667 | 12.62 | 30.326 | 14.518 | -4.5 | 3.294 | 7.62 | 6.36 | 73.2131 | 30.28 |  | 0.01095 | 27.138
2016-11-10 | 9:37 | 157.3333 | 12.61 | 30.413 | 14.518 | -4.3 | 3.264 | 7.62 | 6.35 | 73.1079 | 30.3 |  | 0.02165 | 27.225
2016-11-10 | 9:38 | 157.5 | 12.61 | 30.386 | 14.518 | -4.5 | 3.264 | 7.63 | 6.35 | 73.0873 | 30.3 |  | 0.01095 | 27.198
2016-11-10 | 9:38 | 157.6667 | 12.62 | 30.413 | 14.518 | -4.3 | 3.264 | 7.62 | 6.36 | 73.1839 | 30.29 |  | 0.02165 | 27.225
2016-11-10 | 9:38 | 157.8333 | 12.62 | 36.102 | 14.52 | -3.5 | 3.264 | 7.62 | 6.33 | 72.896 | 30.36 |  | 0.06445 | 32.914
2016-11-10 | 9:38 | 158 | 12.63 | 39.501 | 14.521 | -2.9 | 3.264 | 7.6 | 6.04 | 69.5497 | 30.36 |  | 0.09655 | 36.313
2016-11-10 | 9:38 | 158.1667 | 12.63 | 39.43 | 14.521 | -3 | 3.264 | 7.6 | 5.92 | 68.1744 | 30.36 |  | 0.0912 | 36.242
2016-11-10 | 9:38 | 158.3333 | 12.62 | 39.457 | 14.521 | -2.6 | 3.264 | 7.59 | 5.84 | 67.2552 | 30.37 |  | 0.1126 | 36.269
2016-11-10 | 9:38 | 158.5 | 12.61 | 39.468 | 14.521 | -2.6 | 3.294 | 7.59 | 5.75 | 66.2304 | 30.37 |  | 0.1126 | 36.28
2016-11-10 | 9:39 | 158.6667 | 12.62 | 39.49 | 14.522 | -2.7 | 3.294 | 7.59 | 5.69 | 65.5344 | 30.37 |  | 0.10725 | 36.302
2016-11-10 | 9:39 | 158.8333 | 12.61 | 39.501 | 14.522 | -2.5 | 3.294 | 7.59 | 5.66 | 65.1318 | 30.37 |  | 0.11795 | 36.313
2016-11-10 | 9:39 | 159 | 12.61 | 39.468 | 14.521 | -2.2 | 3.264 | 7.59 | 5.64 | 64.9153 | 30.38 |  | 0.134 | 36.28
2016-11-10 | 9:39 | 159.1667 | 12.61 | 39.512 | 14.522 | -3.1 | 3.264 | 7.59 | 5.63 | 64.8522 | 30.37 |  | 0.08585 | 36.324
2016-11-10 | 9:39 | 159.3333 | 12.61 | 39.506 | 14.522 | -2.7 | 3.264 | 7.59 | 5.62 | 64.7006 | 30.37 |  | 0.10725 | 36.318
2016-11-10 | 9:40 | 159.5 | 12.61 | 39.446 | 14.522 | -2.6 | 3.294 | 7.59 | 5.61 | 64.6248 | 30.37 |  | 0.1126 | 36.258
2016-11-10 | 9:40 | 159.6667 | 12.61 | 39.474 | 14.522 | -2.6 | 3.264 | 7.59 | 5.6 | 64.4591 | 30.37 |  | 0.1126 | 36.286
2016-11-10 | 9:40 | 159.8333 | 12.6 | 39.479 | 14.522 | -2.3 | 3.264 | 7.59 | 5.57 | 64.1692 | 30.38 |  | 0.12865 | 36.291
2016-11-10 | 9:40 | 160 | 12.61 | 39.424 | 14.522 | -2.4 | 3.294 | 7.59 | 5.56 | 64.0498 | 30.38 |  | 0.1233 | 36.236
2016-11-10 | 9:40 | 160.1667 | 12.62 | 39.43 | 14.522 | -2.8 | 3.294 | 7.59 | 5.55 | 63.9245 | 30.37 |  | 0.1019 | 36.242
2016-11-10 | 9:40 | 160.3333 | 12.62 | 40.816 | 14.523 | -2.8 | 3.264 | 7.59 | 5.56 | 64.044 | 30.37 |  | 0.1019 | 37.628
2016-11-10 | 9:40 | 160.5 | 12.61 | 42.883 | 14.523 | -1.8 | 3.264 | 7.59 | 5.55 | 63.8542 | 30.38 |  | 0.1554 | 39.695
2016-11-10 | 9:41 | 160.6667 | 12.61 | 39.223 | 14.522 | -3 | 3.264 | 7.59 | 5.52 | 63.5808 | 30.37 |  | 0.0912 | 36.035
2016-11-10 | 9:41 | 160.8333 | 12.61 | 38.683 | 14.522 | -2.7 | 3.294 | 7.59 | 5.59 | 64.3201 | 30.37 |  | 0.10725 | 35.495
2016-11-10 | 9:41 | 161 | 12.61 | 38.639 | 14.522 | -2.4 | 3.294 | 7.59 | 5.61 | 64.6386 | 30.37 |  | 0.1233 | 35.451
2016-11-10 | 9:41 | 161.1667 | 12.61 | 38.612 | 14.522 | -2.7 | 3.264 | 7.59 | 5.65 | 65.0094 | 30.37 |  | 0.10725 | 35.424
2016-11-10 | 9:41 | 161.3333 | 12.62 | 38.524 | 14.522 | -3 | 3.294 | 7.59 | 5.64 | 64.9478 | 30.37 |  | 0.0912 | 35.336
2016-11-10 | 9:42 | 161.5 | 12.62 | 38.535 | 14.522 | -3.1 | 3.294 | 7.59 | 5.63 | 64.8643 | 30.36 |  | 0.08585 | 35.347
2016-11-10 | 9:42 | 161.6667 | 12.62 | 38.672 | 14.522 | -2.9 | 3.294 | 7.59 | 5.63 | 64.8294 | 30.37 |  | 0.09655 | 35.484
2016-11-10 | 9:42 | 161.8333 | 12.61 | 38.639 | 14.522 | -3.1 | 3.294 | 7.59 | 5.63 | 64.8341 | 30.37 |  | 0.08585 | 35.451
2016-11-10 | 9:42 | 162 | 12.61 | 38.421 | 14.522 | -2.4 | 3.294 | 7.59 | 5.64 | 64.9101 | 30.38 |  | 0.1233 | 35.233
2016-11-10 | 9:42 | 162.1667 | 12.62 | 38.508 | 14.522 | -2.2 | 3.264 | 7.6 | 5.66 | 65.1258 | 30.37 |  | 0.134 | 35.32
2016-11-10 | 9:42 | 162.3333 | 12.61 | 38.503 | 14.522 | -2.5 | 3.294 | 7.6 | 5.66 | 65.1843 | 30.38 |  | 0.11795 | 35.315
2016-11-10 | 9:42 | 162.5 | 12.62 | 33.653 | 14.521 | -3.5 | 3.294 | 7.6 | 5.66 | 65.2245 | 30.36 |  | 0.06445 | 30.465
2016-11-10 | 9:43 | 162.6667 | 12.62 | 29.29 | 14.519 | -4.5 | 3.264 | 7.63 | 5.99 | 68.9534 | 30.27 |  | 0.01095 | 26.102
2016-11-10 | 9:43 | 162.8333 | 12.61 | 26.781 | 14.519 | -4.6 | 3.264 | 7.62 | 6.3 | 72.4486 | 30.24 |  | 0.0056 | 23.593
2016-11-10 | 9:43 | 163 | 12.6 | 24.763 | 14.518 | -4.7 | 3.294 | 7.6 | 6.4 | 73.586 | 30.21 |  | 0.00025 | 21.575
2016-11-10 | 9:43 | 163.1667 | 12.61 | 24.262 | 14.517 | -4.5 | 3.264 | 7.59 | 6.37 | 73.3068 | 30.19 |  | 0.01095 | 21.074
2016-11-10 | 9:43 | 163.3333 | 12.61 | 27.239 | 14.519 | -4.8 | 3.264 | 7.62 | 6.37 | 73.3167 | 30.24 |  | 0 | 24.051
2016-11-10 | 9:44 | 163.5 | 12.6 | 29.59 | 14.52 | -4.5 | 3.264 | 7.62 | 6.46 | 74.399 | 30.29 |  | 0.01095 | 26.402
2016-11-10 | 9:44 | 163.6667 | 12.61 | 30.839 | 14.52 | -4.4 | 3.264 | 7.62 | 6.48 | 74.5465 | 30.31 |  | 0.0163 | 27.651
2016-11-10 | 9:44 | 163.8333 | 12.61 | 31.177 | 14.52 | -4.4 | 3.294 | 7.62 | 6.42 | 73.9511 | 30.32 |  | 0.0163 | 27.989
2016-11-10 | 9:44 | 164 | 12.62 | 31.297 | 14.52 | -4.2 | 3.264 | 7.62 | 6.38 | 73.4914 | 30.32 |  | 0.027 | 28.109
2016-11-10 | 9:44 | 164.1667 | 12.61 | 31.352 | 14.52 | -3.2 | 3.264 | 7.62 | 6.38 | 73.4463 | 30.33 |  | 0.0805 | 28.164
2016-11-10 | 9:44 | 164.3333 | 12.61 | 31.303 | 14.52 | -4.4 | 3.264 | 7.62 | 6.37 | 73.3392 | 30.32 |  | 0.0163 | 28.115
2016-11-10 | 9:44 | 164.5 | 12.61 | 31.308 | 14.52 | -4.5 | 3.264 | 7.62 | 6.37 | 73.2817 | 30.33 |  | 0.01095 | 28.12
2016-11-10 | 9:45 | 164.6667 | 12.61 | 31.275 | 14.52 | -4.5 | 3.264 | 7.62 | 6.36 | 73.2532 | 30.33 |  | 0.01095 | 28.087
2016-11-10 | 9:45 | 164.8333 | 12.61 | 31.226 | 14.52 | -4.4 | 3.264 | 7.62 | 6.34 | 73.0397 | 30.33 |  | 0.0163 | 28.038
2016-11-10 | 9:45 | 165 | 12.62 | 31.423 | 14.52 | -4.5 | 3.264 | 7.62 | 6.34 | 72.9758 | 30.33 |  | 0.01095 | 28.235
2016-11-10 | 9:45 | 165.1667 | 12.62 | 31.455 | 14.52 | -4.1 | 3.264 | 7.62 | 6.34 | 73.0201 | 30.33 |  | 0.03235 | 28.267
2016-11-10 | 9:45 | 165.3333 | 12.61 | 24.163 | 14.518 | -4.7 | 3.264 | 7.62 | 6.35 | 73.0638 | 30.24 |  | 0.00025 | 20.975
2016-11-10 | 9:46 | 165.5 | 12.61 | 24.518 | 14.517 | -4 | 3.294 | 7.6 | 6.41 | 73.8026 | 30.23 |  | 0.0377 | 21.33
2016-11-10 | 9:46 | 165.6667 | 12.61 | 24.458 | 14.517 | -4.3 | 3.264 | 7.6 | 6.41 | 73.7589 | 30.22 |  | 0.02165 | 21.27
2016-11-10 | 9:46 | 165.8333 | 12.61 | 24.436 | 14.517 | -4.4 | 3.264 | 7.6 | 6.39 | 73.4678 | 30.22 |  | 0.0163 | 21.248
2016-11-10 | 9:46 | 166 | 12.61 | 24.452 | 14.517 | -4.7 | 3.264 | 7.6 | 6.38 | 73.3817 | 30.22 |  | 0.00025 | 21.264
2016-11-10 | 9:46 | 166.1667 | 12.61 | 24.567 | 14.517 | -4.5 | 3.264 | 7.61 | 6.38 | 73.4142 | 30.21 |  | 0.01095 | 21.379
2016-11-10 | 9:46 | 166.3333 | 12.6 | 24.513 | 14.518 | -4.8 | 3.294 | 7.61 | 6.39 | 73.4964 | 30.21 |  | 0 | 21.325
2016-11-10 | 9:46 | 166.5 | 12.6 | 24.431 | 14.517 | -4.8 | 3.264 | 7.61 | 6.38 | 73.4186 | 30.21 |  | 0 | 21.243
2016-11-10 | 9:47 | 166.6667 | 12.61 | 24.523 | 14.517 | -4.7 | 3.294 | 7.61 | 6.38 | 73.4138 | 30.21 |  | 0.00025 | 21.335
2016-11-10 | 9:47 | 166.8333 | 12.61 | 24.491 | 14.518 | -4.6 | 3.264 | 7.61 | 6.38 | 73.4367 | 30.21 |  | 0.0056 | 21.303
2016-11-10 | 9:47 | 167 | 12.61 | 24.507 | 14.518 | -4.6 | 3.264 | 7.61 | 6.36 | 73.2281 | 30.21 |  | 0.0056 | 21.319
2016-11-10 | 9:47 | 167.1667 | 12.61 | 24.469 | 14.518 | -4.8 | 3.264 | 7.62 | 6.38 | 73.374 | 30.21 |  | 0 | 21.281
2016-11-10 | 9:47 | 167.3333 | 12.61 | 24.447 | 14.517 | -4.7 | 3.294 | 7.62 | 6.38 | 73.4139 | 30.21 |  | 0.00025 | 21.259
2016-11-10 | 9:48 | 167.5 | 12.6 | 24.463 | 14.518 | -4.8 | 3.264 | 7.62 | 6.37 | 73.2539 | 30.22 |  | 0 | 21.275
2016-11-10 | 9:48 | 167.6667 | 12.6 | 24.474 | 14.518 | -4.8 | 3.294 | 7.62 | 6.38 | 73.3921 | 30.21 |  | 0 | 21.286
2016-11-10 | 9:48 | 167.8333 | 12.61 | 24.403 | 14.518 | -4.7 | 3.294 | 7.62 | 6.38 | 73.3488 | 30.2 |  | 0.00025 | 21.215
2016-11-10 | 9:48 | 168 | 12.61 | 24.409 | 14.518 | -4.5 | 3.264 | 7.62 | 6.38 | 73.4291 | 30.21 |  | 0.01095 | 21.221
2016-11-10 | 9:48 | 168.1667 | 12.61 | 24.431 | 14.518 | -4.7 | 3.264 | 7.62 | 6.4 | 73.5857 | 30.21 |  | 0.00025 | 21.243
2016-11-10 | 9:48 | 168.3333 | 12.61 | 20.232 | 14.512 | -4.8 | 3.264 | 7.64 | 6.4 | 73.6545 | 30.18 |  | 0 | 17.044
2016-11-10 | 9:48 | 168.5 | 12.62 | 17.92 | 14.506 | -4.6 | 3.264 | 7.67 | 6.64 | 76.4319 | 30.14 |  | 0.0056 | 14.732
2016-11-10 | 9:49 | 168.6667 | 12.62 | 17.887 | 14.506 | -4.5 | 3.264 | 7.67 | 6.8 | 78.3323 | 30.14 |  | 0.01095 | 14.699
2016-11-10 | 9:49 | 168.8333 | 12.63 | 17.86 | 14.506 | -4.8 | 3.264 | 7.67 | 6.87 | 79.137 | 30.13 |  | 0 | 14.672
2016-11-10 | 9:49 | 169 | 12.63 | 17.903 | 14.506 | -4.5 | 3.264 | 7.67 | 6.91 | 79.5689 | 30.13 |  | 0.01095 | 14.715
2016-11-10 | 9:49 | 169.1667 | 12.63 | 17.93 | 14.506 | -4.3 | 3.264 | 7.67 | 6.93 | 79.8508 | 30.13 |  | 0.02165 | 14.742
2016-11-10 | 9:49 | 169.3333 | 12.63 | 17.876 | 14.506 | -4.5 | 3.264 | 7.67 | 6.94 | 79.8722 | 30.13 |  | 0.01095 | 14.688
2016-11-10 | 9:50 | 169.5 | 12.63 | 17.908 | 14.506 | -4.7 | 3.294 | 7.67 | 6.94 | 79.9679 | 30.13 |  | 0.00025 | 14.72
2016-11-10 | 9:50 | 169.6667 | 12.63 | 17.625 | 14.504 | -4.5 | 3.294 | 7.67 | 6.96 | 80.1241 | 30.14 |  | 0.01095 | 14.437
2016-11-10 | 9:50 | 169.8333 | 12.64 | 11.556 | 14.501 | -4.5 | 3.294 | 7.71 | 7 | 80.6033 | 30.04 |  | 0.01095 | 8.368
2016-11-10 | 9:50 | 170 | 12.71 | 11.011 | 14.501 | -3.7 | 3.294 | 7.72 | 7.33 | 84.5132 | 29.99 |  | 0.05375 | 7.823
2016-11-10 | 9:50 | 170.1667 | 12.73 | 11.059 | 14.501 | -4.2 | 3.294 | 7.72 | 7.5 | 86.5154 | 29.97 |  | 0.027 | 7.871
2016-11-10 | 9:50 | 170.3333 | 12.73 | 11.07 | 14.502 | -4.1 | 3.264 | 7.72 | 7.58 | 87.4532 | 29.97 |  | 0.03235 | 7.882
2016-11-10 | 9:50 | 170.5 | 12.74 | 11.037 | 14.502 | -4.2 | 3.264 | 7.73 | 7.64 | 88.094 | 29.96 |  | 0.027 | 7.849
2016-11-10 | 9:51 | 170.6667 | 12.74 | 10.966 | 14.502 | -4 | 3.264 | 7.73 | 7.7 | 88.7878 | 29.98 |  | 0.0377 | 7.778
2016-11-10 | 9:51 | 170.8333 | 12.73 | 11.026 | 14.502 | -4.1 | 3.264 | 7.73 | 7.74 | 89.2731 | 29.97 |  | 0.03235 | 7.838
2016-11-10 | 9:51 | 171 | 12.74 | 11.004 | 14.502 | -3.9 | 3.264 | 7.73 | 7.81 | 90.0329 | 29.96 |  | 0.04305 | 7.816
2016-11-10 | 9:51 | 171.1667 | 12.74 | 10.894 | 14.502 | -4.1 | 3.264 | 7.73 | 7.85 | 90.4706 | 29.95 |  | 0.03235 | 7.706
2016-11-10 | 9:51 | 171.3333 | 12.74 | 11.145 | 14.502 | -4 | 3.264 | 7.73 | 7.83 | 90.2278 | 29.95 |  | 0.0377 | 7.957
2016-11-10 | 9:52 | 171.5 | 12.74 | 11.161 | 14.503 | -3.8 | 3.294 | 7.73 | 7.85 | 90.5273 | 29.95 |  | 0.0484 | 7.973
2016-11-10 | 9:52 | 171.6667 | 12.73 | 11.025 | 14.503 | -3.9 | 3.264 | 7.73 | 7.84 | 90.4042 | 29.96 |  | 0.04305 | 7.837
2016-11-10 | 9:52 | 171.8333 | 12.74 | 10.943 | 14.503 | -3.7 | 3.264 | 7.74 | 7.85 | 90.4587 | 29.95 |  | 0.05375 | 7.755
2016-11-10 | 9:52 | 172 | 12.74 | 10.894 | 14.503 | -3.9 | 3.264 | 7.75 | 7.92 | 91.279 | 29.94 |  | 0.04305 | 7.706
2016-11-10 | 9:52 | 172.1667 | 12.78 | 5.595 | 14.5 | -4 | 3.294 | 7.87 | 7.98 | 91.9772 | 29.8 |  | 0.0377 | 2.407
2016-11-10 | 9:52 | 172.3333 | 12.85 | 5.862 | 14.5 | -3.5 | 3.264 | 7.9 | 8.97 | 103.5098 | 29.74 |  | 0.06445 | 2.674
2016-11-10 | 9:52 | 172.5 | 12.87 | 5.845 | 14.501 | -3.7 | 3.264 | 7.91 | 9.57 | 110.4809 | 29.74 |  | 0.05375 | 2.657
2016-11-10 | 9:53 | 172.6667 | 12.87 | 5.07 | 14.5 | -3.3 | 3.264 | 7.9 | 9.91 | 114.3788 | 29.68 |  | 0.07515 | 1.882
0
0
0
0
0
0
0
0
0
0
0
0
0
0
0
0
0
0
0
0
0
0
0
0
0
0
0
0
0
0
0
0
0
0
0
0
0
0
0
0
0
0
0
0
0
0
0
0
0
0
0
0
0
0
0
0
0
0
0
0
0
0
0
0
0
0
0
0
0
0
0
0
0
0
0
0
0
0
0
0
0
0
0
0
0
0
0
0
0