## Plots_CV62-1
StationID | CV62-1 | [11 empty] | y=mx+b
CV62-1 1/31/2017 | 1/31/2017 |  | Chan[1] | Chan[2] | Chan[3] | Chan[4] | Chan[5] | Chan[11] | Chan[37] | Chan[37] | Chan[45] | m= | 0.0535
|  |  | Temperature | Pressure | Barometric | Turbidity | Battery | pH | Rugged DO | Rugged DO Sat | Conductivity | b= | 0.2517
Date | Time | ET (min) | Celsius | feet H2O | PSI | NTU | Volts | pH | milligrams/L | %Saturation | PSU Salinity |  |  | 2.676
4.176
[6 empty] | raw | [7 empty] | 2.676
Date | Time | ET (min) | Temp C | depth ft | Inches Hg | NTU | Volts | pH | DO | % | PSU | YSI | NTUc | ft_depth
2017-01-31 | 12:26 | 325.6667 | 8.48 | 4.176 | 14.687 | -3.7 | 3.47 | 7.97 | 9.77 | 101.4335 | 29.94 |  | 0.05375 | 1.5
2017-01-31 | 12:26 | 325.8333 | 8.49 | 4.27 | 14.687 | -3.9 | 3.47 | 7.97 | 9.73 | 100.9331 | 29.93 |  | 0.04305 | 1.594
2017-01-31 | 12:26 | 326 | 8.49 | 4.3 | 14.687 | -4.2 | 3.5 | 7.97 | 9.71 | 100.7469 | 29.95 |  | 0.027 | 1.624
2017-01-31 | 12:26 | 326.1667 | 8.48 | 5.568 | 14.687 | -3.6 | 3.5 | 7.97 | 9.69 | 100.5881 | 30 |  | 0.0591 | 2.892
2017-01-31 | 12:26 | 326.3333 | 8.49 | 10.851 | 14.687 | -3.8 | 3.47 | 7.97 | 9.65 | 100.2711 | 30.04 |  | 0.0484 | 8.175
2017-01-31 | 12:26 | 326.5 | 8.5 | 13.413 | 14.687 | -4 | 3.47 | 7.97 | 9.62 | 99.9935 | 30.06 |  | 0.0377 | 10.737
2017-01-31 | 12:27 | 326.6667 | 8.5 | 12.98 | 14.687 | -3.9 | 3.47 | 7.97 | 9.6 | 99.7031 | 30.06 |  | 0.04305 | 10.304
2017-01-31 | 12:27 | 326.8333 | 8.5 | 17.948 | 14.687 | -3.7 | 3.47 | 7.97 | 9.56 | 99.2967 | 30.06 |  | 0.05375 | 15.272
2017-01-31 | 12:27 | 327 | 8.5 | 23.173 | 14.687 | -3.7 | 3.5 | 7.97 | 9.55 | 99.1975 | 30.05 |  | 0.05375 | 20.497
2017-01-31 | 12:27 | 327.1667 | 8.5 | 27.738 | 14.687 | -3.8 | 3.5 | 7.97 | 9.51 | 98.8167 | 30.06 |  | 0.0484 | 25.062
2017-01-31 | 12:27 | 327.3333 | 8.52 | 34.367 | 14.687 | -3 | 3.47 | 7.96 | 9.45 | 98.2525 | 30.08 |  | 0.0912 | 31.691
2017-01-31 | 12:28 | 327.5 | 8.55 | 38.022 | 14.687 | -2.2 | 3.47 | 7.96 | 9.39 | 97.7011 | 30.08 |  | 0.134 | 35.346
2017-01-31 | 12:28 | 327.6667 | 8.58 | 41.858 | 14.687 | -0.8 | 3.47 | 7.95 | 9.28 | 96.6589 | 30.14 |  | 0.2089 | 39.182
2017-01-31 | 12:28 | 327.8333 | 8.61 | 41.944 | 14.687 | 0.1 | 3.47 | 7.94 | 9.11 | 94.9294 | 30.11 |  | 0.25705 | 39.268
2017-01-31 | 12:28 | 328 | 8.61 | 41.152 | 14.687 | -0.7 | 3.47 | 7.94 | 9 | 93.7701 | 30.13 |  | 0.21425 | 38.476
2017-01-31 | 12:28 | 328.1667 | 8.61 | 42.036 | 14.687 | -0.8 | 3.47 | 7.94 | 8.93 | 93.0905 | 30.14 |  | 0.2089 | 39.36
2017-01-31 | 12:28 | 328.3333 | 8.6 | 41.8 | 14.687 | 0.8 | 3.5 | 7.93 | 8.89 | 92.6698 | 30.14 |  | 0.2945 | 39.124
2017-01-31 | 12:28 | 328.5 | 8.61 | 42.106 | 14.687 | -0.8 | 3.5 | 7.93 | 8.87 | 92.4443 | 30.14 |  | 0.2089 | 39.43
2017-01-31 | 12:29 | 328.6667 | 8.62 | 42.171 | 14.687 | -0.5 | 3.47 | 7.93 | 8.84 | 92.1917 | 30.14 |  | 0.22495 | 39.495
2017-01-31 | 12:29 | 328.8333 | 8.61 | 42.17 | 14.687 | -0.5 | 3.47 | 7.92 | 8.84 | 92.1131 | 30.14 |  | 0.22495 | 39.494
2017-01-31 | 12:29 | 329 | 8.61 | 42.148 | 14.687 | 0.7 | 3.5 | 7.92 | 8.83 | 92.0569 | 30.14 |  | 0.28915 | 39.472
2017-01-31 | 12:29 | 329.1667 | 8.61 | 42.142 | 14.687 | -0.2 | 3.5 | 7.92 | 8.81 | 91.8421 | 30.15 |  | 0.241 | 39.466
2017-01-31 | 12:29 | 329.3333 | 8.61 | 42.153 | 14.687 | -0.1 | 3.5 | 7.92 | 8.8 | 91.7563 | 30.15 |  | 0.24635 | 39.477
2017-01-31 | 12:30 | 329.5 | 8.62 | 42.142 | 14.687 | 0.1 | 3.47 | 7.92 | 8.8 | 91.7159 | 30.14 |  | 0.25705 | 39.466
2017-01-31 | 12:30 | 329.6667 | 8.61 | 42.136 | 14.687 | -0.5 | 3.47 | 7.92 | 8.79 | 91.6137 | 30.15 |  | 0.22495 | 39.46
2017-01-31 | 12:30 | 329.8333 | 8.62 | 42.136 | 14.687 | 0.3 | 3.5 | 7.92 | 8.78 | 91.5623 | 30.15 |  | 0.26775 | 39.46
2017-01-31 | 12:30 | 330 | 8.62 | 42.131 | 14.687 | -0.9 | 3.5 | 7.92 | 8.78 | 91.52 | 30.15 |  | 0.20355 | 39.455
2017-01-31 | 12:30 | 330.1667 | 8.62 | 42.136 | 14.687 | -0.5 | 3.47 | 7.92 | 8.78 | 91.5266 | 30.15 |  | 0.22495 | 39.46
2017-01-31 | 12:30 | 330.3333 | 8.62 | 42.185 | 14.687 | 0.2 | 3.5 | 7.91 | 8.78 | 91.5523 | 30.14 |  | 0.2624 | 39.509
2017-01-31 | 12:30 | 330.5 | 8.62 | 42.174 | 14.687 | 0.2 | 3.47 | 7.91 | 8.77 | 91.4104 | 30.15 |  | 0.2624 | 39.498
2017-01-31 | 12:31 | 330.6667 | 8.63 | 42.163 | 14.687 | 0.3 | 3.5 | 7.92 | 8.74 | 91.0901 | 30.14 |  | 0.26775 | 39.487
2017-01-31 | 12:31 | 330.8333 | 8.62 | 42.179 | 14.687 | 1.4 | 3.47 | 7.92 | 8.74 | 91.1242 | 30.15 |  | 0.3266 | 39.503
2017-01-31 | 12:31 | 331 | 8.62 | 42.174 | 14.687 | -0.6 | 3.47 | 7.92 | 8.74 | 91.0581 | 30.16 |  | 0.2196 | 39.498
2017-01-31 | 12:31 | 331.1667 | 8.62 | 42.218 | 14.687 | 0.3 | 3.47 | 7.92 | 8.73 | 91.0106 | 30.15 |  | 0.26775 | 39.542
2017-01-31 | 12:31 | 331.3333 | 8.62 | 42.157 | 14.687 | 2.7 | 3.5 | 7.91 | 8.72 | 90.9537 | 30.14 |  | 0.39615 | 39.481
2017-01-31 | 12:32 | 331.5 | 8.62 | 42.152 | 14.687 | 0.2 | 3.47 | 7.92 | 8.73 | 91.0326 | 30.14 |  | 0.2624 | 39.476
2017-01-31 | 12:32 | 331.6667 | 8.62 | 42.152 | 14.687 | -0.2 | 3.47 | 7.91 | 8.72 | 90.904 | 30.15 |  | 0.241 | 39.476
2017-01-31 | 12:32 | 331.8333 | 8.62 | 42.141 | 14.687 | 1.8 | 3.5 | 7.91 | 8.72 | 90.8527 | 30.15 |  | 0.348 | 39.465
2017-01-31 | 12:32 | 332 | 8.62 | 42.097 | 14.687 | 1.3 | 3.47 | 7.92 | 8.72 | 90.9456 | 30.15 |  | 0.32125 | 39.421
2017-01-31 | 12:32 | 332.1667 | 8.62 | 42.092 | 14.687 | 0.9 | 3.47 | 7.92 | 8.72 | 90.9139 | 30.15 |  | 0.29985 | 39.416
2017-01-31 | 12:32 | 332.3333 | 8.62 | 42.097 | 14.687 | -0.1 | 3.5 | 7.92 | 8.73 | 90.9977 | 30.15 |  | 0.24635 | 39.421
2017-01-31 | 12:32 | 332.5 | 8.62 | 42.086 | 14.687 | 1.1 | 3.47 | 7.92 | 8.72 | 90.9433 | 30.15 |  | 0.31055 | 39.41
2017-01-31 | 12:33 | 332.6667 | 8.62 | 42.114 | 14.687 | 1 | 3.47 | 7.92 | 8.72 | 90.9372 | 30.15 |  | 0.3052 | 39.438
2017-01-31 | 12:33 | 332.8333 | 8.62 | 42.103 | 14.687 | 1.4 | 3.5 | 7.91 | 8.71 | 90.7844 | 30.15 |  | 0.3266 | 39.427
2017-01-31 | 12:33 | 333 | 8.62 | 42.097 | 14.687 | 1.2 | 3.5 | 7.91 | 8.73 | 91.0314 | 30.15 |  | 0.3159 | 39.421
2017-01-31 | 12:33 | 333.1667 | 8.63 | 42.103 | 14.687 | 4.1 | 3.47 | 7.91 | 8.72 | 90.9139 | 30.14 |  | 0.47105 | 39.427
2017-01-31 | 12:33 | 333.3333 | 8.62 | 42.103 | 14.687 | -0.1 | 3.5 | 7.91 | 8.71 | 90.7865 | 30.15 |  | 0.24635 | 39.427
2017-01-31 | 12:34 | 333.5 | 8.62 | 42.032 | 14.687 | -0.2 | 3.47 | 7.92 | 8.7 | 90.7326 | 30.15 |  | 0.241 | 39.356
2017-01-31 | 12:34 | 333.6667 | 8.62 | 42.064 | 14.687 | -0.4 | 3.5 | 7.92 | 8.7 | 90.7164 | 30.16 |  | 0.2303 | 39.388
2017-01-31 | 12:34 | 333.8333 | 8.62 | 42.059 | 14.687 | 1.1 | 3.47 | 7.92 | 8.7 | 90.7287 | 30.15 |  | 0.31055 | 39.383
2017-01-31 | 12:34 | 334 | 8.61 | 42.048 | 14.687 | 0.8 | 3.47 | 7.92 | 8.71 | 90.7646 | 30.16 |  | 0.2945 | 39.372
2017-01-31 | 12:34 | 334.1667 | 8.62 | 42.048 | 14.687 | -0.8 | 3.5 | 7.92 | 8.71 | 90.8086 | 30.14 |  | 0.2089 | 39.372
2017-01-31 | 12:34 | 334.3333 | 8.62 | 42.037 | 14.687 | -1 | 3.47 | 7.92 | 8.72 | 90.8548 | 30.14 |  | 0.1982 | 39.361
2017-01-31 | 12:34 | 334.5 | 8.61 | 42.015 | 14.687 | -0.9 | 3.5 | 7.92 | 8.72 | 90.9246 | 30.15 |  | 0.20355 | 39.339
2017-01-31 | 12:35 | 334.6667 | 8.61 | 42.01 | 14.687 | -1.1 | 3.5 | 7.92 | 8.73 | 90.9375 | 30.13 |  | 0.19285 | 39.334
2017-01-31 | 12:35 | 334.8333 | 8.61 | 42.004 | 14.687 | -1.1 | 3.5 | 7.92 | 8.72 | 90.8337 | 30.14 |  | 0.19285 | 39.328
2017-01-31 | 12:35 | 335 | 8.61 | 42.021 | 14.687 | -0.4 | 3.47 | 7.92 | 8.74 | 91.0946 | 30.13 |  | 0.2303 | 39.345
2017-01-31 | 12:35 | 335.1667 | 8.62 | 42.026 | 14.687 | -1.4 | 3.5 | 7.92 | 8.74 | 91.0946 | 30.14 |  | 0.1768 | 39.35
2017-01-31 | 12:35 | 335.3333 | 8.62 | 42.015 | 14.687 | 0.4 | 3.5 | 7.92 | 8.73 | 91.0057 | 30.13 |  | 0.2731 | 39.339
2017-01-31 | 12:36 | 335.5 | 8.61 | 42.005 | 14.687 | -1.4 | 3.5 | 7.92 | 8.75 | 91.1679 | 30.12 |  | 0.1768 | 39.329
2017-01-31 | 12:36 | 335.6667 | 8.62 | 42.01 | 14.687 | -1.7 | 3.5 | 7.92 | 8.76 | 91.2539 | 30.13 |  | 0.16075 | 39.334
2017-01-31 | 12:36 | 335.8333 | 8.61 | 42.037 | 14.687 | -1 | 3.5 | 7.92 | 8.76 | 91.2705 | 30.12 |  | 0.1982 | 39.361
2017-01-31 | 12:36 | 336 | 8.62 | 42.054 | 14.687 | -1.3 | 3.47 | 7.92 | 8.78 | 91.5303 | 30.11 |  | 0.18215 | 39.378
2017-01-31 | 12:36 | 336.1667 | 8.62 | 42.136 | 14.687 | -0.1 | 3.5 | 7.92 | 8.78 | 91.466 | 30.1 |  | 0.24635 | 39.46
2017-01-31 | 12:36 | 336.3333 | 8.61 | 42.218 | 14.687 | -1.2 | 3.47 | 7.92 | 8.77 | 91.3871 | 30.11 |  | 0.1875 | 39.542
2017-01-31 | 12:36 | 336.5 | 8.62 | 42.13 | 14.687 | -0.2 | 3.5 | 7.92 | 8.79 | 91.5541 | 30.1 |  | 0.241 | 39.454
2017-01-31 | 12:37 | 336.6667 | 8.62 | 41.988 | 14.687 | -0.5 | 3.47 | 7.92 | 8.77 | 91.3971 | 30.1 |  | 0.22495 | 39.312
2017-01-31 | 12:37 | 336.8333 | 8.62 | 42.01 | 14.687 | -0.4 | 3.5 | 7.92 | 8.76 | 91.315 | 30.11 |  | 0.2303 | 39.334
2017-01-31 | 12:37 | 337 | 8.62 | 42.043 | 14.687 | -1.2 | 3.47 | 7.92 | 8.76 | 91.2389 | 30.1 |  | 0.1875 | 39.367
2017-01-31 | 12:37 | 337.1667 | 8.62 | 42.043 | 14.687 | 1.2 | 3.47 | 7.92 | 8.74 | 91.0791 | 30.1 |  | 0.3159 | 39.367
2017-01-31 | 12:37 | 337.3333 | 8.61 | 42.021 | 14.687 | 0.6 | 3.5 | 7.92 | 8.74 | 91.0748 | 30.1 |  | 0.2838 | 39.345
2017-01-31 | 12:38 | 337.5 | 8.62 | 42.048 | 14.687 | -0.6 | 3.5 | 7.92 | 8.74 | 91.0635 | 30.09 |  | 0.2196 | 39.372
2017-01-31 | 12:38 | 337.6667 | 8.62 | 42.032 | 14.687 | -0.9 | 3.47 | 7.92 | 8.73 | 91.0251 | 30.1 |  | 0.20355 | 39.356
2017-01-31 | 12:38 | 337.8333 | 8.62 | 42.027 | 14.687 | -0.4 | 3.5 | 7.92 | 8.73 | 90.981 | 30.09 |  | 0.2303 | 39.351
2017-01-31 | 12:38 | 338 | 8.63 | 41.945 | 14.687 | -0.8 | 3.5 | 7.92 | 8.74 | 91.0737 | 30.09 |  | 0.2089 | 39.269
2017-01-31 | 12:38 | 338.1667 | 8.62 | 41.977 | 14.687 | 1.2 | 3.5 | 7.92 | 8.74 | 91.1086 | 30.1 |  | 0.3159 | 39.301
2017-01-31 | 12:38 | 338.3333 | 8.62 | 42.043 | 14.687 | 0.8 | 3.47 | 7.92 | 8.74 | 91.0541 | 30.09 |  | 0.2945 | 39.367
2017-01-31 | 12:39 | 338.5 | 8.62 | 42.087 | 14.687 | 3.1 | 3.47 | 7.92 | 8.74 | 91.0667 | 30.09 |  | 0.41755 | 39.411
2017-01-31 | 12:39 | 338.6667 | 8.63 | 42.081 | 14.687 | 0.1 | 3.47 | 7.92 | 8.73 | 90.9627 | 30.08 |  | 0.25705 | 39.405
2017-01-31 | 12:39 | 338.8333 | 8.62 | 42.054 | 14.687 | 0.2 | 3.5 | 7.92 | 8.72 | 90.8915 | 30.08 |  | 0.2624 | 39.378
2017-01-31 | 12:39 | 339 | 8.63 | 42.059 | 14.687 | -0.5 | 3.5 | 7.92 | 8.72 | 90.9179 | 30.08 |  | 0.22495 | 39.383
2017-01-31 | 12:39 | 339.1667 | 8.63 | 42.108 | 14.687 | -0.8 | 3.47 | 7.92 | 8.72 | 90.872 | 30.08 |  | 0.2089 | 39.432
2017-01-31 | 12:39 | 339.3333 | 8.63 | 41.994 | 14.687 | 0.2 | 3.47 | 7.92 | 8.72 | 90.8408 | 30.1 |  | 0.2624 | 39.318
2017-01-31 | 12:39 | 339.5 | 8.62 | 42.097 | 14.687 | -0.4 | 3.47 | 7.92 | 8.72 | 90.8298 | 30.08 |  | 0.2303 | 39.421
2017-01-31 | 12:40 | 339.6667 | 8.62 | 42.043 | 14.687 | 1 | 3.47 | 7.92 | 8.71 | 90.7262 | 30.08 |  | 0.3052 | 39.367
2017-01-31 | 12:40 | 339.8333 | 8.62 | 42.048 | 14.687 | -0.1 | 3.5 | 7.92 | 8.71 | 90.7055 | 30.08 |  | 0.24635 | 39.372
2017-01-31 | 12:40 | 340 | 8.62 | 42.016 | 14.687 | 0.2 | 3.47 | 7.92 | 8.7 | 90.6948 | 30.08 |  | 0.2624 | 39.34
2017-01-31 | 12:40 | 340.1667 | 8.63 | 41.934 | 14.687 | 0.4 | 3.47 | 7.92 | 8.7 | 90.6522 | 30.09 |  | 0.2731 | 39.258
2017-01-31 | 12:40 | 340.3333 | 8.63 | 37.426 | 14.687 | 0.1 | 3.5 | 7.92 | 8.71 | 90.7934 | 30.08 |  | 0.25705 | 34.75
2017-01-31 | 12:41 | 340.5 | 8.61 | 30.671 | 14.687 | -2.5 | 3.5 | 7.93 | 8.79 | 91.5003 | 30.03 |  | 0.11795 | 27.995
2017-01-31 | 12:41 | 340.6667 | 8.57 | 24.544 | 14.687 | -3.3 | 3.5 | 7.94 | 9 | 93.6545 | 30 |  | 0.07515 | 21.868
2017-01-31 | 12:41 | 340.8333 | 8.52 | 19.721 | 14.687 | -3.8 | 3.47 | 7.94 | 9.18 | 95.3587 | 29.99 |  | 0.0484 | 17.045
2017-01-31 | 12:41 | 341 | 8.51 | 19.978 | 14.687 | -3.9 | 3.47 | 7.94 | 9.26 | 96.2056 | 29.99 |  | 0.04305 | 17.302
2017-01-31 | 12:41 | 341.1667 | 8.5 | 20.055 | 14.687 | -3.8 | 3.5 | 7.95 | 9.32 | 96.7863 | 30 |  | 0.0484 | 17.379
2017-01-31 | 12:41 | 341.3333 | 8.51 | 19.733 | 14.687 | -1.2 | 3.5 | 7.95 | 9.36 | 97.2272 | 29.99 |  | 0.1875 | 17.057
2017-01-31 | 12:41 | 341.5 | 8.51 | 19.782 | 14.687 | -4 | 3.47 | 7.95 | 9.38 | 97.3856 | 30 |  | 0.0377 | 17.106
2017-01-31 | 12:42 | 341.6667 | 8.51 | 19.777 | 14.687 | -4.1 | 3.47 | 7.95 | 9.39 | 97.496 | 29.99 |  | 0.03235 | 17.101
2017-01-31 | 12:42 | 341.8333 | 8.5 | 19.957 | 14.687 | -4 | 3.5 | 7.95 | 9.38 | 97.454 | 29.99 |  | 0.0377 | 17.281
2017-01-31 | 12:42 | 342 | 8.5 | 19.75 | 14.687 | -3.9 | 3.47 | 7.95 | 9.41 | 97.7289 | 29.99 |  | 0.04305 | 17.074
2017-01-31 | 12:42 | 342.1667 | 8.5 | 19.625 | 14.687 | -3.9 | 3.47 | 7.95 | 9.39 | 97.569 | 29.99 |  | 0.04305 | 16.949
2017-01-31 | 12:42 | 342.3333 | 8.5 | 19.641 | 14.687 | -3.5 | 3.5 | 7.95 | 9.4 | 97.5846 | 30 |  | 0.06445 | 16.965
2017-01-31 | 12:43 | 342.5 | 8.5 | 19.641 | 14.687 | -3.9 | 3.47 | 7.95 | 9.4 | 97.5728 | 29.99 |  | 0.04305 | 16.965
2017-01-31 | 12:43 | 342.6667 | 8.5 | 19.745 | 14.687 | -4.1 | 3.5 | 7.95 | 9.4 | 97.638 | 29.99 |  | 0.03235 | 17.069
2017-01-31 | 12:43 | 342.8333 | 8.5 | 19.854 | 14.687 | -3.8 | 3.47 | 7.96 | 9.4 | 97.634 | 29.99 |  | 0.0484 | 17.178
2017-01-31 | 12:43 | 343 | 8.5 | 19.882 | 14.687 | -4.2 | 3.5 | 7.96 | 9.41 | 97.6944 | 29.99 |  | 0.027 | 17.206
2017-01-31 | 12:43 | 343.1667 | 8.5 | 19.892 | 14.687 | -4 | 3.47 | 7.96 | 9.39 | 97.5193 | 29.98 |  | 0.0377 | 17.216
2017-01-31 | 12:43 | 343.3333 | 8.5 | 19.822 | 14.687 | -4.2 | 3.5 | 7.96 | 9.39 | 97.5055 | 29.98 |  | 0.027 | 17.146
2017-01-31 | 12:43 | 343.5 | 8.51 | 19.783 | 14.687 | -3.7 | 3.47 | 7.96 | 9.39 | 97.5206 | 29.98 |  | 0.05375 | 17.107
2017-01-31 | 12:44 | 343.6667 | 8.51 | 19.794 | 14.687 | -3.1 | 3.47 | 7.96 | 9.39 | 97.5351 | 29.98 |  | 0.08585 | 17.118
2017-01-31 | 12:44 | 343.8333 | 8.51 | 19.871 | 14.687 | -4.1 | 3.47 | 7.96 | 9.39 | 97.5874 | 29.98 |  | 0.03235 | 17.195
2017-01-31 | 12:44 | 344 | 8.51 | 19.865 | 14.687 | -4 | 3.5 | 7.96 | 9.39 | 97.512 | 29.98 |  | 0.0377 | 17.189
2017-01-31 | 12:44 | 344.1667 | 8.51 | 19.931 | 14.687 | -3.7 | 3.5 | 7.96 | 9.38 | 97.4728 | 29.98 |  | 0.05375 | 17.255
2017-01-31 | 12:44 | 344.3333 | 8.5 | 19.909 | 14.687 | -3.2 | 3.5 | 7.96 | 9.39 | 97.4852 | 29.99 |  | 0.0805 | 17.233
2017-01-31 | 12:45 | 344.5 | 8.5 | 19.915 | 14.687 | -3.4 | 3.47 | 7.96 | 9.39 | 97.5325 | 29.99 |  | 0.0698 | 17.239
2017-01-31 | 12:45 | 344.6667 | 8.51 | 19.925 | 14.687 | -3.9 | 3.5 | 7.96 | 9.39 | 97.547 | 29.98 |  | 0.04305 | 17.249
2017-01-31 | 12:45 | 344.8333 | 8.5 | 19.904 | 14.687 | -3.8 | 3.47 | 7.96 | 9.38 | 97.4549 | 29.98 |  | 0.0484 | 17.228
2017-01-31 | 12:45 | 345 | 8.51 | 19.936 | 14.687 | -3.8 | 3.47 | 7.96 | 9.38 | 97.4132 | 29.98 |  | 0.0484 | 17.26
2017-01-31 | 12:45 | 345.1667 | 8.5 | 19.86 | 14.687 | -3.9 | 3.47 | 7.96 | 9.39 | 97.514 | 29.98 |  | 0.04305 | 17.184
2017-01-31 | 12:45 | 345.3333 | 8.51 | 19.898 | 14.687 | -3.8 | 3.47 | 7.96 | 9.39 | 97.5373 | 29.98 |  | 0.0484 | 17.222
2017-01-31 | 12:45 | 345.5 | 8.5 | 19.805 | 14.687 | -3.7 | 3.47 | 7.96 | 9.38 | 97.4491 | 29.99 |  | 0.05375 | 17.129
2017-01-31 | 12:46 | 345.6667 | 8.51 | 19.778 | 14.687 | -3.4 | 3.47 | 7.96 | 9.39 | 97.5084 | 29.99 |  | 0.0698 | 17.102
2017-01-31 | 12:46 | 345.8333 | 8.51 | 19.784 | 14.687 | -3.8 | 3.47 | 7.96 | 9.4 | 97.6336 | 29.98 |  | 0.0484 | 17.108
2017-01-31 | 12:46 | 346 | 8.51 | 19.942 | 14.687 | -4 | 3.47 | 7.96 | 9.38 | 97.4395 | 29.98 |  | 0.0377 | 17.266
2017-01-31 | 12:46 | 346.1667 | 8.51 | 19.953 | 14.687 | -3.9 | 3.5 | 7.96 | 9.4 | 97.611 | 29.98 |  | 0.04305 | 17.277
2017-01-31 | 12:46 | 346.3333 | 8.5 | 19.865 | 14.687 | -3.5 | 3.47 | 7.96 | 9.39 | 97.4769 | 29.98 |  | 0.06445 | 17.189
2017-01-31 | 12:47 | 346.5 | 8.51 | 19.833 | 14.687 | -3.9 | 3.5 | 7.96 | 9.38 | 97.4583 | 29.98 |  | 0.04305 | 17.157
2017-01-31 | 12:47 | 346.6667 | 8.5 | 19.827 | 14.687 | -3.4 | 3.47 | 7.96 | 9.38 | 97.4326 | 29.98 |  | 0.0698 | 17.151
2017-01-31 | 12:47 | 346.8333 | 8.5 | 19.805 | 14.687 | -3.8 | 3.47 | 7.96 | 9.37 | 97.347 | 29.99 |  | 0.0484 | 17.129
2017-01-31 | 12:47 | 347 | 8.51 | 19.691 | 14.687 | -3.7 | 3.47 | 7.96 | 9.38 | 97.4418 | 29.98 |  | 0.05375 | 17.015
2017-01-31 | 12:47 | 347.1667 | 8.5 | 19.664 | 14.687 | -3.9 | 3.47 | 7.97 | 9.37 | 97.33 | 29.99 |  | 0.04305 | 16.988
2017-01-31 | 12:47 | 347.3333 | 8.5 | 19.505 | 14.687 | -4 | 3.47 | 7.97 | 9.39 | 97.5065 | 29.99 |  | 0.0377 | 16.829
2017-01-31 | 12:47 | 347.5 | 8.5 | 19.735 | 14.687 | -3.9 | 3.47 | 7.97 | 9.4 | 97.6769 | 29.99 |  | 0.04305 | 17.059
2017-01-31 | 12:48 | 347.6667 | 8.5 | 19.915 | 14.687 | -3.9 | 3.47 | 7.97 | 9.41 | 97.7225 | 29.98 |  | 0.04305 | 17.239
2017-01-31 | 12:48 | 347.8333 | 8.51 | 19.827 | 14.687 | -3.5 | 3.5 | 7.97 | 9.39 | 97.4838 | 29.98 |  | 0.06445 | 17.151
2017-01-31 | 12:48 | 348 | 8.5 | 19.827 | 14.687 | -3.4 | 3.5 | 7.97 | 9.4 | 97.6102 | 29.98 |  | 0.0698 | 17.151
2017-01-31 | 12:48 | 348.1667 | 8.5 | 19.844 | 14.687 | -2.4 | 3.5 | 7.97 | 9.41 | 97.7256 | 29.98 |  | 0.1233 | 17.168
2017-01-31 | 12:48 | 348.3333 | 8.51 | 19.86 | 14.687 | -4.1 | 3.5 | 7.97 | 9.41 | 97.7463 | 29.98 |  | 0.03235 | 17.184
2017-01-31 | 12:49 | 348.5 | 8.5 | 19.811 | 14.687 | -3.8 | 3.47 | 7.97 | 9.4 | 97.5985 | 29.98 |  | 0.0484 | 17.135
2017-01-31 | 12:49 | 348.6667 | 8.51 | 20.056 | 14.687 | -3.8 | 3.47 | 7.97 | 9.41 | 97.703 | 29.97 |  | 0.0484 | 17.38
2017-01-31 | 12:49 | 348.8333 | 8.51 | 20.018 | 14.687 | -3.8 | 3.47 | 7.97 | 9.41 | 97.7019 | 29.98 |  | 0.0484 | 17.342
2017-01-31 | 12:49 | 349 | 8.5 | 19.969 | 14.687 | -3.4 | 3.47 | 7.97 | 9.4 | 97.6555 | 29.98 |  | 0.0698 | 17.293
2017-01-31 | 12:49 | 349.1667 | 8.5 | 20.078 | 14.687 | -3.7 | 3.47 | 7.97 | 9.4 | 97.6283 | 29.98 |  | 0.05375 | 17.402
2017-01-31 | 12:49 | 349.3333 | 8.5 | 18.093 | 14.687 | -3.7 | 3.47 | 7.97 | 9.4 | 97.6517 | 29.99 |  | 0.05375 | 15.417
2017-01-31 | 12:49 | 349.5 | 8.5 | 12.807 | 14.687 | -3.8 | 3.47 | 7.97 | 9.41 | 97.7201 | 29.97 |  | 0.0484 | 10.131
2017-01-31 | 12:50 | 349.6667 | 8.5 | 11.356 | 14.687 | -4.1 | 3.5 | 7.97 | 9.43 | 97.8818 | 29.96 |  | 0.03235 | 8.68
2017-01-31 | 12:50 | 349.8333 | 8.51 | 5.842 | 14.687 | -3.8 | 3.47 | 7.97 | 9.43 | 97.9241 | 29.96 |  | 0.0484 | 3.166
2017-01-31 | 12:50 | 350 | 8.51 | 4.751 | 14.687 | -3.6 | 3.47 | 7.97 | 9.44 | 98.0775 | 29.95 |  | 0.0591 | 2.075
2017-01-31 | 12:50 | 350.1667 | 8.51 | 4.92 | 14.687 | -3.9 | 3.47 | 7.97 | 9.45 | 98.1783 | 29.94 |  | 0.04305 | 2.244
2017-01-31 | 12:50 | 350.3333 | 8.51 | 4.915 | 14.687 | -3.9 | 3.5 | 7.97 | 9.44 | 98.0819 | 29.95 |  | 0.04305 | 2.239
2017-01-31 | 12:51 | 350.5 | 8.51 | 4.675 | 14.687 | -1.9 | 3.47 | 7.97 | 9.46 | 98.2589 | 29.95 |  | 0.15005 | 1.999
2017-01-31 | 12:51 | 350.6667 | 8.51 | 4.696 | 14.687 | -4.1 | 3.47 | 7.97 | 9.45 | 98.1472 | 29.95 |  | 0.03235 | 2.02
2017-01-31 | 12:51 | 350.8333 | 8.52 | 4.686 | 14.687 | -3.9 | 3.5 | 7.97 | 9.45 | 98.1935 | 29.95 |  | 0.04305 | 2.01
2017-01-31 | 12:51 | 351 | 8.52 | 4.675 | 14.687 | -4.2 | 3.5 | 7.97 | 9.48 | 98.4524 | 29.95 |  | 0.027 | 1.999
2017-01-31 | 12:51 | 351.1667 | 8.51 | 4.669 | 14.687 | -4.3 | 3.47 | 7.97 | 9.44 | 98.0894 | 29.95 |  | 0.02165 | 1.993
2017-01-31 | 12:51 | 351.3333 | 8.52 | 4.615 | 14.687 | -3.9 | 3.5 | 7.97 | 9.45 | 98.1717 | 29.95 |  | 0.04305 | 1.939
2017-01-31 | 12:51 | 351.5 | 8.51 | 4.604 | 14.687 | -3.6 | 3.47 | 7.97 | 9.45 | 98.1718 | 29.97 |  | 0.0591 | 1.928
2017-01-31 | 12:52 | 351.6667 | 8.52 | 4.745 | 14.687 | -3.9 | 3.47 | 7.98 | 9.44 | 98.0898 | 29.95 |  | 0.04305 | 2.069
2017-01-31 | 12:52 | 351.8333 | 8.52 | 4.789 | 14.687 | -3.6 | 3.47 | 7.97 | 9.45 | 98.1966 | 29.96 |  | 0.0591 | 2.113
2017-01-31 | 12:52 | 352 | 8.52 | 4.756 | 14.687 | -2.8 | 3.47 | 7.97 | 9.46 | 98.2789 | 29.95 |  | 0.1019 | 2.08
2017-01-31 | 12:52 | 352.1667 | 8.51 | 4.767 | 14.687 | -3.9 | 3.5 | 7.97 | 9.46 | 98.2009 | 29.96 |  | 0.04305 | 2.091
2017-01-31 | 12:52 | 352.3333 | 8.51 | 4.773 | 14.687 | -3.9 | 3.47 | 7.97 | 9.47 | 98.372 | 29.96 |  | 0.04305 | 2.097
2017-01-31 | 12:52 | 352.5 | 8.51 | 4.762 | 14.687 | -3.8 | 3.47 | 7.97 | 9.44 | 98.0604 | 29.96 |  | 0.0484 | 2.086
2017-01-31 | 12:53 | 352.6667 | 8.51 | 4.767 | 14.687 | -3.9 | 3.47 | 7.97 | 9.46 | 98.2444 | 29.96 |  | 0.04305 | 2.091
2017-01-31 | 12:53 | 352.8333 | 8.51 | 4.745 | 14.687 | -3.8 | 3.5 | 7.97 | 9.44 | 98.0881 | 29.97 |  | 0.0484 | 2.069
2017-01-31 | 12:53 | 353 | 8.5 | 4.74 | 14.687 | -4.2 | 3.47 | 7.97 | 9.45 | 98.1028 | 29.97 |  | 0.027 | 2.064
2017-01-31 | 12:53 | 353.1667 | 8.51 | 4.724 | 14.687 | -3.6 | 3.47 | 7.97 | 9.45 | 98.1518 | 29.96 |  | 0.0591 | 2.048
2017-01-31 | 12:53 | 353.3333 | 8.51 | 4.784 | 14.687 | -3.5 | 3.47 | 7.97 | 9.45 | 98.1617 | 29.96 |  | 0.06445 | 2.108
2017-01-31 | 12:54 | 353.5 | 8.51 | 4.762 | 14.687 | -3.6 | 3.47 | 7.97 | 9.46 | 98.258 | 29.96 |  | 0.0591 | 2.086
2017-01-31 | 12:54 | 353.6667 | 8.51 | 4.816 | 14.687 | -3.7 | 3.47 | 7.97 | 9.45 | 98.1071 | 29.96 |  | 0.05375 | 2.14
2017-01-31 | 12:54 | 353.8333 | 8.5 | 4.8 | 14.687 | -3.6 | 3.5 | 7.98 | 9.47 | 98.2965 | 29.97 |  | 0.0591 | 2.124
2017-01-31 | 12:54 | 354 | 8.51 | 4.887 | 14.687 | -4.1 | 3.47 | 7.97 | 9.44 | 98.0819 | 29.97 |  | 0.03235 | 2.211
2017-01-31 | 12:54 | 354.1667 | 8.5 | 4.844 | 14.687 | -3.5 | 3.47 | 7.97 | 9.45 | 98.1232 | 29.97 |  | 0.06445 | 2.168
2017-01-31 | 12:54 | 354.3333 | 8.51 | 4.876 | 14.687 | -4 | 3.47 | 7.98 | 9.45 | 98.1548 | 29.97 |  | 0.0377 | 2.2
2017-01-31 | 12:54 | 354.5 | 8.5 | 4.866 | 14.687 | -3.9 | 3.5 | 7.98 | 9.46 | 98.219 | 29.97 |  | 0.04305 | 2.19
2017-01-31 | 12:55 | 354.6667 | 8.5 | 4.887 | 14.687 | -4.1 | 3.5 | 7.98 | 9.46 | 98.2251 | 29.97 |  | 0.03235 | 2.211
2017-01-31 | 12:55 | 354.8333 | 8.5 | 4.909 | 14.687 | -3.9 | 3.47 | 7.98 | 9.46 | 98.2332 | 29.97 |  | 0.04305 | 2.233
2017-01-31 | 12:55 | 355 | 8.51 | 4.718 | 14.687 | -3.8 | 3.47 | 7.98 | 9.47 | 98.3044 | 29.96 |  | 0.0484 | 2.042
2017-01-31 | 12:55 | 355.1667 | 8.51 | 4.789 | 14.687 | -3.8 | 3.47 | 7.97 | 9.46 | 98.2081 | 29.97 |  | 0.0484 | 2.113
2017-01-31 | 12:55 | 355.3333 | 8.51 | 4.811 | 14.687 | -3.7 | 3.47 | 7.97 | 9.45 | 98.1754 | 29.96 |  | 0.05375 | 2.135
2017-01-31 | 12:56 | 355.5 | 8.51 | 4.729 | 14.687 | -4 | 3.47 | 7.97 | 9.45 | 98.1536 | 29.96 |  | 0.0377 | 2.053
2017-01-31 | 12:56 | 355.6667 | 8.51 | 4.74 | 14.687 | -4 | 3.47 | 7.97 | 9.45 | 98.1524 | 29.96 |  | 0.0377 | 2.064
2017-01-31 | 12:56 | 355.8333 | 8.51 | 4.756 | 14.687 | -4.2 | 3.5 | 7.98 | 9.46 | 98.1944 | 29.97 |  | 0.027 | 2.08
2017-01-31 | 12:56 | 356 | 8.51 | 4.746 | 14.687 | -4 | 3.5 | 7.98 | 9.48 | 98.5049 | 29.96 |  | 0.0377 | 2.07
2017-01-31 | 12:56 | 356.1667 | 8.5 | 4.702 | 14.687 | -4 | 3.47 | 7.98 | 9.46 | 98.2853 | 29.97 |  | 0.0377 | 2.026
2017-01-31 | 12:56 | 356.3333 | 8.5 | 4.729 | 14.687 | -3.8 | 3.5 | 7.98 | 9.46 | 98.2449 | 29.98 |  | 0.0484 | 2.053
2017-01-31 | 12:56 | 356.5 | 8.5 | 4.718 | 14.687 | -3.8 | 3.5 | 7.98 | 9.45 | 98.1512 | 29.98 |  | 0.0484 | 2.042
2017-01-31 | 12:57 | 356.6667 | 8.5 | 4.686 | 14.687 | -4.1 | 3.47 | 7.98 | 9.45 | 98.1418 | 29.97 |  | 0.03235 | 2.01
2017-01-31 | 12:57 | 356.8333 | 8.5 | 4.713 | 14.687 | -3.7 | 3.47 | 7.98 | 9.45 | 98.1707 | 29.97 |  | 0.05375 | 2.037
2017-01-31 | 12:57 | 357 | 8.5 | 4.708 | 14.687 | -3.9 | 3.47 | 7.98 | 9.47 | 98.2905 | 29.97 |  | 0.04305 | 2.032
2017-01-31 | 12:57 | 357.1667 | 8.5 | 4.729 | 14.687 | -3.1 | 3.47 | 7.98 | 9.45 | 98.1502 | 29.98 |  | 0.08585 | 2.053
2017-01-31 | 12:57 | 357.3333 | 8.5 | 4.653 | 14.687 | -3.2 | 3.47 | 7.98 | 9.45 | 98.1407 | 29.97 |  | 0.0805 | 1.977
2017-01-31 | 12:58 | 357.5 | 8.5 | 4.675 | 14.687 | -3.6 | 3.47 | 7.98 | 9.46 | 98.2181 | 29.97 |  | 0.0591 | 1.999
2017-01-31 | 12:58 | 357.6667 | 8.5 | 4.691 | 14.687 | -4.1 | 3.5 | 7.98 | 9.46 | 98.2028 | 29.97 |  | 0.03235 | 2.015
2017-01-31 | 12:58 | 357.8333 | 8.51 | 4.697 | 14.687 | -4.1 | 3.5 | 7.98 | 9.46 | 98.2495 | 29.96 |  | 0.03235 | 2.021
2017-01-31 | 12:58 | 358 | 8.5 | 4.517 | 14.687 | -3.9 | 3.47 | 7.98 | 9.46 | 98.214 | 29.97 |  | 0.04305 | 1.841
0
0
0
0
0
0
0
0
0
0
0
0
0
0
0
0
0
0
0
0
0
0
0
0
0
0
0
0
0
0
0
0
0
0
0
0
0
0
0
0
0
0
0
0
0
0
0
0
0
0
0
0
0

## Plots_CV62-2
StationID | CV62-2 | [12 empty] | y=mx+b
CV62-2 1/31/2017 | 1/31/2017 |  | Chan[1] | Chan[2] | Chan[3] | Chan[4] | Chan[5] | Chan[11] | Chan[37] | Chan[37] | Chan[45] |  | m= | 0.0535
|  |  | Temperature | Pressure | Barometric | Turbidity | Battery | pH | Rugged DO | Rugged DO Sat | Conductivity |  | b= | 0.2517
Date | Time | ET (min) | Celsius | Feet H2O | PSI | NTU | Volts | pH | milligrams/L | %Saturation | PSU Salinity |  |  |  | 3.039
4.539
[6 empty] | don't use | [8 empty] | 3.039
Date | Time | ET (min) | Temp C | depth f | Inches Hg | NTU | Volts | pH | DO | % | PSU |  | YSI | NTUc | ft_depth
2017-01-31 | 13:00 | 360 | 8.49 | 4.91 | 14.687 | -4.1 | 3.47 | 7.98 | 9.5 | 98.5863 | 29.97 |  |  | 0.03235 | 1.871
2017-01-31 | 13:00 | 360.1667 | 8.49 | 4.877 | 14.687 | -3.8 | 3.47 | 7.98 | 9.49 | 98.563 | 29.97 |  |  | 0.0484 | 1.838
2017-01-31 | 13:00 | 360.3333 | 8.49 | 4.904 | 14.687 | -3.7 | 3.5 | 7.98 | 9.49 | 98.4997 | 29.97 |  |  | 0.05375 | 1.865
2017-01-31 | 13:00 | 360.5 | 8.49 | 4.544 | 14.687 | -3.9 | 3.47 | 7.98 | 9.48 | 98.4021 | 29.96 |  |  | 0.04305 | 1.505
2017-01-31 | 13:01 | 360.6667 | 8.48 | 4.757 | 14.687 | -3.9 | 3.5 | 7.98 | 9.49 | 98.538 | 29.96 |  |  | 0.04305 | 1.718
2017-01-31 | 13:01 | 360.8333 | 8.48 | 4.817 | 14.687 | -3.7 | 3.5 | 7.98 | 9.5 | 98.5632 | 29.97 |  |  | 0.05375 | 1.778
2017-01-31 | 13:01 | 361 | 8.47 | 4.953 | 14.687 | -3.8 | 3.5 | 7.98 | 9.52 | 98.7759 | 29.97 |  |  | 0.0484 | 1.914
2017-01-31 | 13:01 | 361.1667 | 8.47 | 4.883 | 14.687 | -3.7 | 3.5 | 7.98 | 9.5 | 98.6227 | 29.96 |  |  | 0.05375 | 1.844
2017-01-31 | 13:01 | 361.3333 | 8.47 | 4.746 | 14.687 | -3.6 | 3.47 | 7.98 | 9.5 | 98.5988 | 29.97 |  |  | 0.0591 | 1.707
2017-01-31 | 13:02 | 361.5 | 8.48 | 4.899 | 14.687 | -4 | 3.47 | 7.98 | 9.51 | 98.6798 | 29.98 |  |  | 0.0377 | 1.86
2017-01-31 | 13:02 | 361.6667 | 8.49 | 4.926 | 14.687 | -4.2 | 3.47 | 7.98 | 9.5 | 98.5917 | 29.96 |  |  | 0.027 | 1.887
2017-01-31 | 13:02 | 361.8333 | 8.49 | 4.926 | 14.687 | -3.9 | 3.47 | 7.98 | 9.5 | 98.6157 | 29.96 |  |  | 0.04305 | 1.887
2017-01-31 | 13:02 | 362 | 8.48 | 4.839 | 14.687 | -4.1 | 3.5 | 7.98 | 9.5 | 98.6384 | 29.97 |  |  | 0.03235 | 1.8
2017-01-31 | 13:02 | 362.1667 | 8.48 | 4.926 | 14.687 | -3.8 | 3.5 | 7.98 | 9.51 | 98.7164 | 29.97 |  |  | 0.0484 | 1.887
2017-01-31 | 13:02 | 362.3333 | 8.49 | 4.953 | 14.687 | -4 | 3.5 | 7.98 | 9.49 | 98.5357 | 29.97 |  |  | 0.0377 | 1.914
2017-01-31 | 13:02 | 362.5 | 8.48 | 5.003 | 14.687 | -3 | 3.5 | 7.98 | 9.49 | 98.533 | 29.98 |  |  | 0.0912 | 1.964
2017-01-31 | 13:03 | 362.6667 | 8.48 | 4.823 | 14.687 | -4.1 | 3.5 | 7.98 | 9.49 | 98.5062 | 29.98 |  |  | 0.03235 | 1.784
2017-01-31 | 13:03 | 362.8333 | 8.48 | 4.85 | 14.687 | -4 | 3.5 | 7.98 | 9.51 | 98.6853 | 29.97 |  |  | 0.0377 | 1.811
2017-01-31 | 13:03 | 363 | 8.49 | 4.877 | 14.687 | -4 | 3.47 | 7.98 | 9.49 | 98.5544 | 29.97 |  |  | 0.0377 | 1.838
2017-01-31 | 13:03 | 363.1667 | 8.5 | 4.893 | 14.687 | -4.1 | 3.47 | 7.98 | 9.48 | 98.4254 | 29.97 |  |  | 0.03235 | 1.854
2017-01-31 | 13:03 | 363.3333 | 8.49 | 4.899 | 14.687 | -3.3 | 3.5 | 7.98 | 9.49 | 98.5222 | 29.97 |  |  | 0.07515 | 1.86
2017-01-31 | 13:04 | 363.5 | 8.49 | 4.724 | 14.687 | -4.1 | 3.5 | 7.98 | 9.48 | 98.4487 | 29.97 |  |  | 0.03235 | 1.685
2017-01-31 | 13:04 | 363.6667 | 8.49 | 4.735 | 14.687 | -4 | 3.5 | 7.98 | 9.49 | 98.5185 | 29.98 |  |  | 0.0377 | 1.696
2017-01-31 | 13:04 | 363.8333 | 8.49 | 5.046 | 14.687 | -3.8 | 3.47 | 7.98 | 9.49 | 98.5261 | 29.98 |  |  | 0.0484 | 2.007
2017-01-31 | 13:04 | 364 | 8.49 | 4.959 | 14.687 | -4.1 | 3.5 | 7.98 | 9.49 | 98.5044 | 29.97 |  |  | 0.03235 | 1.92
2017-01-31 | 13:04 | 364.1667 | 8.49 | 4.893 | 14.687 | -3.8 | 3.5 | 7.98 | 9.49 | 98.5214 | 29.98 |  |  | 0.0484 | 1.854
2017-01-31 | 13:04 | 364.3333 | 8.48 | 5.302 | 14.687 | -3.9 | 3.5 | 7.98 | 9.49 | 98.5196 | 29.98 |  |  | 0.04305 | 2.263
2017-01-31 | 13:04 | 364.5 | 8.48 | 5.76 | 14.687 | -3.9 | 3.5 | 7.98 | 9.49 | 98.4525 | 29.98 |  |  | 0.04305 | 2.721
2017-01-31 | 13:05 | 364.6667 | 8.48 | 5.177 | 14.687 | -3.7 | 3.47 | 7.98 | 9.5 | 98.6056 | 29.98 |  |  | 0.05375 | 2.138
2017-01-31 | 13:05 | 364.8333 | 8.48 | 9.022 | 14.687 | -3.6 | 3.47 | 7.98 | 9.49 | 98.4624 | 29.99 |  |  | 0.0591 | 5.983
2017-01-31 | 13:05 | 365 | 8.48 | 10.555 | 14.687 | -3.9 | 3.47 | 7.98 | 9.49 | 98.4679 | 29.99 |  |  | 0.04305 | 7.516
2017-01-31 | 13:05 | 365.1667 | 8.48 | 15.158 | 14.687 | -4 | 3.47 | 7.98 | 9.49 | 98.5079 | 30 |  |  | 0.0377 | 12.119
2017-01-31 | 13:05 | 365.3333 | 8.48 | 20.057 | 14.687 | -3.8 | 3.5 | 7.98 | 9.47 | 98.3303 | 29.99 |  |  | 0.0484 | 17.018
2017-01-31 | 13:06 | 365.5 | 8.5 | 27.531 | 14.687 | -3.8 | 3.5 | 7.97 | 9.42 | 97.884 | 30.03 |  |  | 0.0484 | 24.492
2017-01-31 | 13:06 | 365.6667 | 8.55 | 37.353 | 14.687 | -1.4 | 3.47 | 7.96 | 9.27 | 96.4564 | 30.12 |  |  | 0.1768 | 34.314
2017-01-31 | 13:06 | 365.8333 | 8.59 | 42.772 | 14.687 | 0.3 | 3.47 | 7.94 | 9.04 | 94.1309 | 30.12 |  |  | 0.26775 | 39.733
2017-01-31 | 13:06 | 366 | 8.6 | 41.811 | 14.687 | 0.6 | 3.5 | 7.94 | 8.9 | 92.7172 | 30.11 |  |  | 0.2838 | 38.772
2017-01-31 | 13:06 | 366.1667 | 8.59 | 41.898 | 14.687 | 0.7 | 3.47 | 7.94 | 8.79 | 91.5823 | 30.11 |  |  | 0.28915 | 38.859
2017-01-31 | 13:06 | 366.3333 | 8.6 | 42.585 | 14.687 | 1.5 | 3.5 | 7.94 | 8.78 | 91.4155 | 30.11 |  |  | 0.33195 | 39.546
2017-01-31 | 13:06 | 366.5 | 8.61 | 42.94 | 14.687 | 0.3 | 3.47 | 7.94 | 8.73 | 91.0045 | 30.11 |  |  | 0.26775 | 39.901
2017-01-31 | 13:07 | 366.6667 | 8.61 | 43.022 | 14.687 | -0.4 | 3.47 | 7.94 | 8.72 | 90.8177 | 30.1 |  |  | 0.2303 | 39.983
2017-01-31 | 13:07 | 366.8333 | 8.6 | 43 | 14.687 | 1 | 3.47 | 7.94 | 8.71 | 90.6888 | 30.1 |  |  | 0.3052 | 39.961
2017-01-31 | 13:07 | 367 | 8.6 | 42.83 | 14.687 | -0.1 | 3.47 | 7.93 | 8.72 | 90.841 | 30.11 |  |  | 0.24635 | 39.791
2017-01-31 | 13:07 | 367.1667 | 8.6 | 42.934 | 14.687 | 13.7 | 3.47 | 7.93 | 8.7 | 90.6523 | 30.11 | on bottom? |  | 0.98465 | 39.895
2017-01-31 | 13:07 | 367.3333 | 8.61 | 42.934 | 14.687 | 0 | 3.47 | 7.93 | 8.69 | 90.5737 | 30.1 |  |  | 0.2517 | 39.895
2017-01-31 | 13:08 | 367.5 | 8.62 | 42.879 | 14.687 | 0.8 | 3.5 | 7.93 | 8.69 | 90.5925 | 30.1 |  |  | 0.2945 | 39.84
2017-01-31 | 13:08 | 367.6667 | 8.62 | 42.704 | 14.687 | 1.7 | 3.5 | 7.93 | 8.68 | 90.4263 | 30.11 |  |  | 0.34265 | 39.665
2017-01-31 | 13:08 | 367.8333 | 8.6 | 42.688 | 14.687 | 0.2 | 3.5 | 7.93 | 8.68 | 90.466 | 30.12 |  |  | 0.2624 | 39.649
2017-01-31 | 13:08 | 368 | 8.61 | 42.802 | 14.687 | 0.8 | 3.47 | 7.93 | 8.7 | 90.635 | 30.11 |  |  | 0.2945 | 39.763
2017-01-31 | 13:08 | 368.1667 | 8.6 | 42.759 | 14.687 | 1.1 | 3.47 | 7.93 | 8.7 | 90.6046 | 30.11 |  |  | 0.31055 | 39.72
2017-01-31 | 13:08 | 368.3333 | 8.61 | 42.54 | 14.687 | -0.6 | 3.5 | 7.93 | 8.69 | 90.5053 | 30.12 |  |  | 0.2196 | 39.501
2017-01-31 | 13:08 | 368.5 | 8.61 | 42.797 | 14.687 | 2.3 | 3.5 | 7.93 | 8.7 | 90.6039 | 30.11 |  |  | 0.37475 | 39.758
2017-01-31 | 13:09 | 368.6667 | 8.61 | 42.808 | 14.687 | -1.3 | 3.47 | 7.93 | 8.7 | 90.6163 | 30.11 |  |  | 0.18215 | 39.769
2017-01-31 | 13:09 | 368.8333 | 8.6 | 42.824 | 14.687 | 0.7 | 3.47 | 7.93 | 8.69 | 90.5582 | 30.11 |  |  | 0.28915 | 39.785
2017-01-31 | 13:09 | 369 | 8.6 | 42.879 | 14.687 | 0.4 | 3.47 | 7.93 | 8.7 | 90.6348 | 30.12 |  |  | 0.2731 | 39.84
2017-01-31 | 13:09 | 369.1667 | 8.6 | 42.857 | 14.687 | 0.9 | 3.47 | 7.93 | 8.68 | 90.4753 | 30.12 |  |  | 0.29985 | 39.818
2017-01-31 | 13:09 | 369.3333 | 8.61 | 42.857 | 14.687 | 1 | 3.47 | 7.93 | 8.69 | 90.5769 | 30.11 |  |  | 0.3052 | 39.818
2017-01-31 | 13:10 | 369.5 | 8.61 | 42.879 | 14.687 | -0.4 | 3.5 | 7.93 | 8.69 | 90.549 | 30.11 |  |  | 0.2303 | 39.84
2017-01-31 | 13:10 | 369.6667 | 8.61 | 42.846 | 14.687 | -0.1 | 3.47 | 7.93 | 8.7 | 90.6904 | 30.11 |  |  | 0.24635 | 39.807
2017-01-31 | 13:10 | 369.8333 | 8.6 | 42.846 | 14.687 | 1 | 3.47 | 7.93 | 8.7 | 90.6643 | 30.11 |  |  | 0.3052 | 39.807
2017-01-31 | 13:10 | 370 | 8.61 | 42.835 | 14.687 | 0.5 | 3.47 | 7.93 | 8.7 | 90.6336 | 30.1 |  |  | 0.27845 | 39.796
2017-01-31 | 13:10 | 370.1667 | 8.6 | 42.829 | 14.687 | 0.1 | 3.47 | 7.93 | 8.69 | 90.5513 | 30.11 |  |  | 0.25705 | 39.79
2017-01-31 | 13:10 | 370.3333 | 8.61 | 42.802 | 14.687 | 0.7 | 3.5 | 7.93 | 8.7 | 90.6589 | 30.11 |  |  | 0.28915 | 39.763
2017-01-31 | 13:10 | 370.5 | 8.61 | 42.797 | 14.687 | 4 | 3.5 | 7.93 | 8.7 | 90.6814 | 30.1 |  |  | 0.4657 | 39.758
2017-01-31 | 13:11 | 370.6667 | 8.61 | 42.802 | 14.687 | 0.3 | 3.47 | 7.92 | 8.7 | 90.6331 | 30.11 |  |  | 0.26775 | 39.763
2017-01-31 | 13:11 | 370.8333 | 8.61 | 42.671 | 14.687 | 1.7 | 3.47 | 7.92 | 8.69 | 90.5783 | 30.1 |  |  | 0.34265 | 39.632
2017-01-31 | 13:11 | 371 | 8.61 | 42.622 | 14.687 | 1.5 | 3.47 | 7.93 | 8.68 | 90.4395 | 30.1 |  |  | 0.33195 | 39.583
2017-01-31 | 13:11 | 371.1667 | 8.61 | 42.698 | 14.687 | 1.6 | 3.5 | 7.93 | 8.66 | 90.2547 | 30.1 |  |  | 0.3373 | 39.659
2017-01-31 | 13:11 | 371.3333 | 8.6 | 42.644 | 14.687 | 2.1 | 3.47 | 7.93 | 8.68 | 90.4628 | 30.1 |  |  | 0.36405 | 39.605
2017-01-31 | 13:12 | 371.5 | 8.61 | 42.687 | 14.687 | -1.4 | 3.5 | 7.93 | 8.69 | 90.5245 | 30.1 |  |  | 0.1768 | 39.648
2017-01-31 | 13:12 | 371.6667 | 8.61 | 42.677 | 14.687 | 0.9 | 3.5 | 7.93 | 8.68 | 90.4602 | 30.09 |  |  | 0.29985 | 39.638
2017-01-31 | 13:12 | 371.8333 | 8.6 | 42.671 | 14.687 | -1.2 | 3.5 | 7.93 | 8.69 | 90.5629 | 30.1 |  |  | 0.1875 | 39.632
2017-01-31 | 13:12 | 372 | 8.6 | 42.677 | 14.687 | 0.2 | 3.47 | 7.93 | 8.71 | 90.6856 | 30.1 |  |  | 0.2624 | 39.638
2017-01-31 | 13:12 | 372.1667 | 8.61 | 42.655 | 14.687 | -0.5 | 3.47 | 7.93 | 8.7 | 90.6396 | 30.09 |  |  | 0.22495 | 39.616
2017-01-31 | 13:12 | 372.3333 | 8.61 | 42.677 | 14.687 | 6.1 | 3.47 | 7.93 | 8.7 | 90.6685 | 30.09 |  |  | 0.57805 | 39.638
2017-01-31 | 13:12 | 372.5 | 8.61 | 42.556 | 14.687 | 1.1 | 3.5 | 7.93 | 8.7 | 90.607 | 30.09 |  |  | 0.31055 | 39.517
2017-01-31 | 13:13 | 372.6667 | 8.61 | 42.556 | 14.687 | 1.2 | 3.47 | 7.93 | 8.68 | 90.465 | 30.09 |  |  | 0.3159 | 39.517
2017-01-31 | 13:13 | 372.8333 | 8.6 | 42.556 | 14.687 | 8.2 | 3.47 | 7.93 | 8.67 | 90.3393 | 30.09 |  |  | 0.6904 | 39.517
2017-01-31 | 13:13 | 373 | 8.6 | 42.567 | 14.687 | -0.7 | 3.5 | 7.93 | 8.69 | 90.5408 | 30.09 |  |  | 0.21425 | 39.528
2017-01-31 | 13:13 | 373.1667 | 8.61 | 42.578 | 14.687 | 0.8 | 3.47 | 7.93 | 8.68 | 90.3908 | 30.08 |  |  | 0.2945 | 39.539
2017-01-31 | 13:13 | 373.3333 | 8.61 | 42.606 | 14.687 | 0.6 | 3.47 | 7.93 | 8.68 | 90.4006 | 30.09 |  |  | 0.2838 | 39.567
2017-01-31 | 13:14 | 373.5 | 8.61 | 42.72 | 14.687 | -0.6 | 3.5 | 7.93 | 8.7 | 90.6231 | 30.09 |  |  | 0.2196 | 39.681
2017-01-31 | 13:14 | 373.6667 | 8.6 | 42.698 | 14.687 | 0.1 | 3.47 | 7.93 | 8.7 | 90.6444 | 30.09 |  |  | 0.25705 | 39.659
2017-01-31 | 13:14 | 373.8333 | 8.6 | 42.737 | 14.687 | 0.9 | 3.47 | 7.93 | 8.7 | 90.6412 | 30.08 |  |  | 0.29985 | 39.698
2017-01-31 | 13:14 | 374 | 8.61 | 42.698 | 14.687 | -0.3 | 3.47 | 7.93 | 8.7 | 90.6031 | 30.09 |  |  | 0.23565 | 39.659
2017-01-31 | 13:14 | 374.1667 | 8.61 | 42.698 | 14.687 | -0.8 | 3.47 | 7.93 | 8.71 | 90.7259 | 30.08 |  |  | 0.2089 | 39.659
2017-01-31 | 13:14 | 374.3333 | 8.61 | 42.731 | 14.687 | 2.6 | 3.47 | 7.93 | 8.7 | 90.6491 | 30.08 |  |  | 0.3908 | 39.692
2017-01-31 | 13:14 | 374.5 | 8.61 | 42.737 | 14.687 | 1.3 | 3.5 | 7.93 | 8.71 | 90.6815 | 30.08 |  |  | 0.32125 | 39.698
2017-01-31 | 13:15 | 374.6667 | 8.61 | 42.742 | 14.687 | 2 | 3.47 | 7.93 | 8.71 | 90.7158 | 30.08 |  |  | 0.3587 | 39.703
2017-01-31 | 13:15 | 374.8333 | 8.61 | 42.611 | 14.687 | 0.7 | 3.47 | 7.93 | 8.7 | 90.614 | 30.08 |  |  | 0.28915 | 39.572
2017-01-31 | 13:15 | 375 | 8.61 | 42.496 | 14.687 | 0.3 | 3.5 | 7.93 | 8.71 | 90.775 | 30.08 |  |  | 0.26775 | 39.457
2017-01-31 | 13:15 | 375.1667 | 8.61 | 42.557 | 14.687 | 0.6 | 3.47 | 7.93 | 8.7 | 90.617 | 30.08 |  |  | 0.2838 | 39.518
2017-01-31 | 13:15 | 375.3333 | 8.61 | 42.453 | 14.687 | -0.3 | 3.5 | 7.93 | 8.69 | 90.5064 | 30.07 |  |  | 0.23565 | 39.414
2017-01-31 | 13:16 | 375.5 | 8.61 | 42.48 | 14.687 | 4.4 | 3.47 | 7.93 | 8.69 | 90.5589 | 30.07 |  |  | 0.4871 | 39.441
2017-01-31 | 13:16 | 375.6667 | 8.61 | 42.491 | 14.687 | -0.1 | 3.5 | 7.93 | 8.68 | 90.4635 | 30.07 |  |  | 0.24635 | 39.452
2017-01-31 | 13:16 | 375.8333 | 8.61 | 42.382 | 14.687 | 0.3 | 3.47 | 7.93 | 8.68 | 90.403 | 30.07 |  |  | 0.26775 | 39.343
2017-01-31 | 13:16 | 376 | 8.61 | 42.469 | 14.687 | -0.8 | 3.47 | 7.93 | 8.67 | 90.3247 | 30.07 |  |  | 0.2089 | 39.43
2017-01-31 | 13:16 | 376.1667 | 8.61 | 42.453 | 14.687 | 0 | 3.47 | 7.93 | 8.68 | 90.413 | 30.07 |  |  | 0.2517 | 39.414
2017-01-31 | 13:16 | 376.3333 | 8.61 | 42.415 | 14.687 | -1.8 | 3.5 | 7.93 | 8.68 | 90.4564 | 30.07 |  |  | 0.1554 | 39.376
2017-01-31 | 13:16 | 376.5 | 8.61 | 42.906 | 14.687 | -0.4 | 3.5 | 7.93 | 8.68 | 90.4053 | 30.07 |  |  | 0.2303 | 39.867
2017-01-31 | 13:17 | 376.6667 | 8.61 | 42.502 | 14.687 | -0.5 | 3.5 | 7.93 | 8.69 | 90.4648 | 30.06 |  |  | 0.22495 | 39.463
2017-01-31 | 13:17 | 376.8333 | 8.6 | 37.552 | 14.687 | -0.9 | 3.47 | 7.93 | 8.7 | 90.5508 | 30.05 |  |  | 0.20355 | 34.513
2017-01-31 | 13:17 | 377 | 8.59 | 28.871 | 14.687 | -1.3 | 3.47 | 7.93 | 8.78 | 91.3532 | 30.02 |  |  | 0.18215 | 25.832
2017-01-31 | 13:17 | 377.1667 | 8.53 | 20.453 | 14.687 | -3.7 | 3.47 | 7.95 | 8.95 | 92.9812 | 29.94 |  |  | 0.05375 | 17.414
2017-01-31 | 13:17 | 377.3333 | 8.5 | 20.873 | 14.687 | -3.7 | 3.5 | 7.95 | 9.16 | 95.1257 | 29.95 |  |  | 0.05375 | 17.834
2017-01-31 | 13:18 | 377.5 | 8.49 | 21.386 | 14.687 | -3.8 | 3.5 | 7.95 | 9.29 | 96.404 | 29.95 |  |  | 0.0484 | 18.347
2017-01-31 | 13:18 | 377.6667 | 8.49 | 21.501 | 14.687 | -3.8 | 3.47 | 7.95 | 9.34 | 96.9617 | 29.96 |  |  | 0.0484 | 18.462
2017-01-31 | 13:18 | 377.8333 | 8.49 | 21.425 | 14.687 | -3.9 | 3.47 | 7.95 | 9.37 | 97.2616 | 29.96 |  |  | 0.04305 | 18.386
2017-01-31 | 13:18 | 378 | 8.5 | 21.365 | 14.687 | -4 | 3.47 | 7.95 | 9.37 | 97.2882 | 29.95 |  |  | 0.0377 | 18.326
2017-01-31 | 13:18 | 378.1667 | 8.49 | 21.349 | 14.687 | -3.4 | 3.47 | 7.96 | 9.38 | 97.3378 | 29.95 |  |  | 0.0698 | 18.31
2017-01-31 | 13:18 | 378.3333 | 8.48 | 21.333 | 14.687 | -3.7 | 3.47 | 7.96 | 9.38 | 97.3537 | 29.96 |  |  | 0.05375 | 18.294
2017-01-31 | 13:18 | 378.5 | 8.49 | 21.284 | 14.687 | -3.9 | 3.5 | 7.96 | 9.37 | 97.2747 | 29.95 |  |  | 0.04305 | 18.245
2017-01-31 | 13:19 | 378.6667 | 8.49 | 21.617 | 14.687 | -3.8 | 3.47 | 7.96 | 9.38 | 97.4108 | 29.95 |  |  | 0.0484 | 18.578
2017-01-31 | 13:19 | 378.8333 | 8.5 | 21.557 | 14.687 | -3.8 | 3.47 | 7.96 | 9.37 | 97.324 | 29.94 |  |  | 0.0484 | 18.518
2017-01-31 | 13:19 | 379 | 8.51 | 21.546 | 14.687 | -3 | 3.5 | 7.96 | 9.37 | 97.2993 | 29.93 |  |  | 0.0912 | 18.507
2017-01-31 | 13:19 | 379.1667 | 8.5 | 21.529 | 14.687 | -3.7 | 3.5 | 7.96 | 9.36 | 97.1311 | 29.93 |  |  | 0.05375 | 18.49
2017-01-31 | 13:19 | 379.3333 | 8.51 | 21.48 | 14.687 | -3.6 | 3.47 | 7.96 | 9.34 | 97.0161 | 29.93 |  |  | 0.0591 | 18.441
2017-01-31 | 13:20 | 379.5 | 8.51 | 21.502 | 14.687 | -3.3 | 3.5 | 7.96 | 9.33 | 96.9072 | 29.93 |  |  | 0.07515 | 18.463
2017-01-31 | 13:20 | 379.6667 | 8.51 | 21.535 | 14.687 | -3.9 | 3.47 | 7.96 | 9.33 | 96.8729 | 29.93 |  |  | 0.04305 | 18.496
2017-01-31 | 13:20 | 379.8333 | 8.51 | 21.497 | 14.687 | -3.5 | 3.47 | 7.96 | 9.32 | 96.8016 | 29.94 |  |  | 0.06445 | 18.458
2017-01-31 | 13:20 | 380 | 8.51 | 21.475 | 14.687 | -3.8 | 3.5 | 7.96 | 9.32 | 96.8001 | 29.94 |  |  | 0.0484 | 18.436
2017-01-31 | 13:20 | 380.1667 | 8.51 | 21.475 | 14.687 | -3.8 | 3.5 | 7.96 | 9.32 | 96.7767 | 29.94 |  |  | 0.0484 | 18.436
2017-01-31 | 13:20 | 380.3333 | 8.51 | 21.273 | 14.687 | -3.8 | 3.47 | 7.96 | 9.33 | 96.8736 | 29.94 |  |  | 0.0484 | 18.234
2017-01-31 | 13:20 | 380.5 | 8.51 | 21.289 | 14.687 | -3.7 | 3.47 | 7.96 | 9.34 | 96.9684 | 29.94 |  |  | 0.05375 | 18.25
2017-01-31 | 13:21 | 380.6667 | 8.51 | 21.355 | 14.687 | -2.9 | 3.47 | 7.96 | 9.33 | 96.8683 | 29.95 |  |  | 0.09655 | 18.316
2017-01-31 | 13:21 | 380.8333 | 8.51 | 21.317 | 14.687 | -4.1 | 3.47 | 7.96 | 9.32 | 96.8269 | 29.94 |  |  | 0.03235 | 18.278
2017-01-31 | 13:21 | 381 | 8.52 | 21.333 | 14.687 | -2.2 | 3.5 | 7.96 | 9.34 | 96.9794 | 29.94 |  |  | 0.134 | 18.294
2017-01-31 | 13:21 | 381.1667 | 8.51 | 21.349 | 14.687 | -1.7 | 3.5 | 7.96 | 9.31 | 96.742 | 29.95 |  |  | 0.16075 | 18.31
2017-01-31 | 13:21 | 381.3333 | 8.51 | 21.333 | 14.687 | -3.5 | 3.47 | 7.96 | 9.31 | 96.6457 | 29.96 |  |  | 0.06445 | 18.294
2017-01-31 | 13:22 | 381.5 | 8.51 | 21.317 | 14.687 | -3.6 | 3.5 | 7.96 | 9.33 | 96.8495 | 29.95 |  |  | 0.0591 | 18.278
2017-01-31 | 13:22 | 381.6667 | 8.52 | 21.322 | 14.687 | -3.7 | 3.47 | 7.96 | 9.32 | 96.8068 | 29.94 |  |  | 0.05375 | 18.283
2017-01-31 | 13:22 | 381.8333 | 8.51 | 21.306 | 14.687 | -3.2 | 3.5 | 7.96 | 9.32 | 96.7792 | 29.95 |  |  | 0.0805 | 18.267
2017-01-31 | 13:22 | 382 | 8.51 | 21.328 | 14.687 | -4 | 3.5 | 7.96 | 9.33 | 96.8795 | 29.95 |  |  | 0.0377 | 18.289
2017-01-31 | 13:22 | 382.1667 | 8.52 | 21.317 | 14.687 | -2.7 | 3.47 | 7.96 | 9.32 | 96.773 | 29.95 |  |  | 0.10725 | 18.278
2017-01-31 | 13:22 | 382.3333 | 8.51 | 21.295 | 14.687 | -3.8 | 3.47 | 7.96 | 9.3 | 96.6318 | 29.95 |  |  | 0.0484 | 18.256
2017-01-31 | 13:22 | 382.5 | 8.52 | 21.229 | 14.687 | -3.7 | 3.5 | 7.96 | 9.33 | 96.8941 | 29.95 |  |  | 0.05375 | 18.19
2017-01-31 | 13:23 | 382.6667 | 8.52 | 21.3 | 14.687 | -0.5 | 3.47 | 7.96 | 9.31 | 96.662 | 29.95 |  |  | 0.22495 | 18.261
2017-01-31 | 13:23 | 382.8333 | 8.52 | 21.262 | 14.687 | -3.7 | 3.5 | 7.96 | 9.31 | 96.6891 | 29.94 |  |  | 0.05375 | 18.223
2017-01-31 | 13:23 | 383 | 8.52 | 21.218 | 14.687 | -2.9 | 3.47 | 7.97 | 9.31 | 96.7062 | 29.95 |  |  | 0.09655 | 18.179
2017-01-31 | 13:23 | 383.1667 | 8.52 | 21.229 | 14.687 | -1.9 | 3.5 | 7.97 | 9.31 | 96.697 | 29.96 |  |  | 0.15005 | 18.19
2017-01-31 | 13:23 | 383.3333 | 8.53 | 21.207 | 14.687 | -3.5 | 3.5 | 7.97 | 9.31 | 96.7666 | 29.95 |  |  | 0.06445 | 18.168
2017-01-31 | 13:24 | 383.5 | 8.52 | 21.486 | 14.687 | -3.7 | 3.5 | 7.97 | 9.31 | 96.6844 | 29.96 |  |  | 0.05375 | 18.447
2017-01-31 | 13:24 | 383.6667 | 8.53 | 21.622 | 14.687 | -3.7 | 3.5 | 7.97 | 9.32 | 96.8325 | 29.95 |  |  | 0.05375 | 18.583
2017-01-31 | 13:24 | 383.8333 | 8.52 | 15.436 | 14.687 | -3.8 | 3.5 | 7.97 | 9.31 | 96.6473 | 29.92 |  |  | 0.0484 | 12.397
2017-01-31 | 13:24 | 384 | 8.48 | 7.614 | 14.687 | -3.8 | 3.47 | 7.98 | 9.4 | 97.5612 | 29.91 |  |  | 0.0484 | 4.575
2017-01-31 | 13:24 | 384.1667 | 8.47 | 5.013 | 14.687 | -4.2 | 3.47 | 7.98 | 9.44 | 97.9329 | 29.9 |  |  | 0.027 | 1.974
2017-01-31 | 13:24 | 384.3333 | 8.47 | 5.897 | 14.687 | -3.6 | 3.5 | 7.98 | 9.49 | 98.4002 | 29.9 |  |  | 0.0591 | 2.858
2017-01-31 | 13:24 | 384.5 | 8.47 | 6.131 | 14.687 | -4 | 3.47 | 7.98 | 9.5 | 98.5182 | 29.91 |  |  | 0.0377 | 3.092
2017-01-31 | 13:25 | 384.6667 | 8.47 | 5.995 | 14.687 | -4.1 | 3.47 | 7.98 | 9.5 | 98.4989 | 29.91 |  |  | 0.03235 | 2.956
2017-01-31 | 13:25 | 384.8333 | 8.47 | 6.017 | 14.687 | -4.2 | 3.5 | 7.98 | 9.5 | 98.5646 | 29.91 |  |  | 0.027 | 2.978
2017-01-31 | 13:25 | 385 | 8.47 | 6.055 | 14.687 | -4.1 | 3.47 | 7.98 | 9.52 | 98.7166 | 29.91 |  |  | 0.03235 | 3.016
2017-01-31 | 13:25 | 385.1667 | 8.47 | 6.055 | 14.687 | -4.3 | 3.5 | 7.98 | 9.51 | 98.6557 | 29.91 |  |  | 0.02165 | 3.016
2017-01-31 | 13:25 | 385.3333 | 8.48 | 6.05 | 14.687 | -4 | 3.47 | 7.98 | 9.52 | 98.7353 | 29.91 |  |  | 0.0377 | 3.011
2017-01-31 | 13:26 | 385.5 | 8.47 | 6.022 | 14.687 | -4.1 | 3.47 | 7.98 | 9.51 | 98.6482 | 29.91 |  |  | 0.03235 | 2.983
2017-01-31 | 13:26 | 385.6667 | 8.48 | 6.055 | 14.687 | -3.9 | 3.47 | 7.98 | 9.51 | 98.7098 | 29.91 |  |  | 0.04305 | 3.016
2017-01-31 | 13:26 | 385.8333 | 8.48 | 6.077 | 14.687 | 1.1 | 3.5 | 7.98 | 9.51 | 98.6168 | 29.91 |  |  | 0.31055 | 3.038
2017-01-31 | 13:26 | 386 | 8.48 | 6.072 | 14.687 | -4.1 | 3.5 | 7.98 | 9.52 | 98.8139 | 29.91 |  |  | 0.03235 | 3.033
2017-01-31 | 13:26 | 386.1667 | 8.48 | 6.039 | 14.687 | -4.2 | 3.5 | 7.98 | 9.5 | 98.5739 | 29.91 |  |  | 0.027 | 3
2017-01-31 | 13:26 | 386.3333 | 8.47 | 6.044 | 14.687 | -3.8 | 3.47 | 7.98 | 9.51 | 98.654 | 29.92 |  |  | 0.0484 | 3.005
2017-01-31 | 13:26 | 386.5 | 8.48 | 6.23 | 14.687 | -4.1 | 3.47 | 7.98 | 9.51 | 98.6912 | 29.93 |  |  | 0.03235 | 3.191
2017-01-31 | 13:27 | 386.6667 | 8.47 | 6.263 | 14.687 | -4 | 3.5 | 7.98 | 9.5 | 98.598 | 29.92 |  |  | 0.0377 | 3.224
2017-01-31 | 13:27 | 386.8333 | 8.47 | 6.224 | 14.687 | -3.3 | 3.47 | 7.98 | 9.51 | 98.6154 | 29.93 |  |  | 0.07515 | 3.185
2017-01-31 | 13:27 | 387 | 8.46 | 6.05 | 14.687 | -4 | 3.5 | 7.98 | 9.5 | 98.568 | 29.93 |  |  | 0.0377 | 3.011
2017-01-31 | 13:27 | 387.1667 | 8.47 | 6.077 | 14.687 | -4.2 | 3.47 | 7.98 | 9.51 | 98.6155 | 29.92 |  |  | 0.027 | 3.038
2017-01-31 | 13:27 | 387.3333 | 8.47 | 6.088 | 14.687 | -3.9 | 3.47 | 7.98 | 9.5 | 98.583 | 29.92 |  |  | 0.04305 | 3.049
2017-01-31 | 13:28 | 387.5 | 8.47 | 6.05 | 14.687 | -4.2 | 3.47 | 7.98 | 9.5 | 98.5236 | 29.93 |  |  | 0.027 | 3.011
2017-01-31 | 13:28 | 387.6667 | 8.47 | 6.055 | 14.687 | -4 | 3.47 | 7.98 | 9.51 | 98.6686 | 29.92 |  |  | 0.0377 | 3.016
2017-01-31 | 13:28 | 387.8333 | 8.47 | 5.919 | 14.687 | -3.8 | 3.47 | 7.98 | 9.5 | 98.5962 | 29.93 |  |  | 0.0484 | 2.88
2017-01-31 | 13:28 | 388 | 8.47 | 6.012 | 14.687 | -1.9 | 3.47 | 7.98 | 9.51 | 98.6333 | 29.93 |  |  | 0.15005 | 2.973
2017-01-31 | 13:28 | 388.1667 | 8.47 | 6.088 | 14.687 | -3.3 | 3.47 | 7.98 | 9.51 | 98.6572 | 29.92 |  |  | 0.07515 | 3.049
2017-01-31 | 13:28 | 388.3333 | 8.47 | 6.143 | 14.687 | -4.3 | 3.47 | 7.98 | 9.5 | 98.5859 | 29.93 |  |  | 0.02165 | 3.104
2017-01-31 | 13:28 | 388.5 | 8.46 | 6.094 | 14.687 | -4.1 | 3.5 | 7.98 | 9.5 | 98.5914 | 29.94 |  |  | 0.03235 | 3.055
2017-01-31 | 13:29 | 388.6667 | 8.47 | 6.268 | 14.687 | -3.5 | 3.47 | 7.98 | 9.5 | 98.5502 | 29.94 |  |  | 0.06445 | 3.229
2017-01-31 | 13:29 | 388.8333 | 8.47 | 6.306 | 14.687 | -4 | 3.47 | 7.98 | 9.51 | 98.6335 | 29.94 |  |  | 0.0377 | 3.267
2017-01-31 | 13:29 | 389 | 8.48 | 6.143 | 14.687 | -2.5 | 3.5 | 7.98 | 9.53 | 98.8486 | 29.93 |  |  | 0.11795 | 3.104
2017-01-31 | 13:29 | 389.1667 | 8.47 | 6.197 | 14.687 | -3.2 | 3.47 | 7.98 | 9.51 | 98.7028 | 29.93 |  |  | 0.0805 | 3.158
2017-01-31 | 13:29 | 389.3333 | 8.48 | 6.17 | 14.687 | -4 | 3.5 | 7.98 | 9.51 | 98.6855 | 29.93 |  |  | 0.0377 | 3.131
2017-01-31 | 13:30 | 389.5 | 8.47 | 6.181 | 14.687 | -4 | 3.47 | 7.98 | 9.51 | 98.6277 | 29.93 |  |  | 0.0377 | 3.142
2017-01-31 | 13:30 | 389.6667 | 8.47 | 6.143 | 14.687 | -3.8 | 3.47 | 7.98 | 9.51 | 98.6875 | 29.93 |  |  | 0.0484 | 3.104
2017-01-31 | 13:30 | 389.8333 | 8.47 | 6.154 | 14.687 | -4.3 | 3.47 | 7.98 | 9.51 | 98.6838 | 29.95 |  |  | 0.02165 | 3.115
2017-01-31 | 13:30 | 390 | 8.47 | 6.181 | 14.687 | -3.7 | 3.5 | 7.98 | 9.53 | 98.8699 | 29.93 |  |  | 0.05375 | 3.142
2017-01-31 | 13:30 | 390.1667 | 8.47 | 6.192 | 14.687 | -3.8 | 3.47 | 7.98 | 9.52 | 98.7781 | 29.94 |  |  | 0.0484 | 3.153
2017-01-31 | 13:30 | 390.3333 | 8.47 | 6.263 | 14.687 | -4.4 | 3.47 | 7.98 | 9.51 | 98.6996 | 29.93 |  |  | 0.0163 | 3.224
2017-01-31 | 13:30 | 390.5 | 8.47 | 6.268 | 14.687 | -4.2 | 3.47 | 7.98 | 9.52 | 98.8152 | 29.93 |  |  | 0.027 | 3.229
2017-01-31 | 13:31 | 390.6667 | 8.47 | 6.126 | 14.687 | -3.9 | 3.47 | 7.99 | 9.52 | 98.7302 | 29.94 |  |  | 0.04305 | 3.087
2017-01-31 | 13:31 | 390.8333 | 8.47 | 5.957 | 14.687 | -4.2 | 3.47 | 7.98 | 9.52 | 98.7863 | 29.93 |  |  | 0.027 | 2.918
2017-01-31 | 13:31 | 391 | 8.47 | 5.963 | 14.687 | -4 | 3.47 | 7.99 | 9.53 | 98.9235 | 29.93 |  |  | 0.0377 | 2.924
2017-01-31 | 13:31 | 391.1667 | 8.47 | 5.892 | 14.687 | -3.9 | 3.47 | 7.99 | 9.52 | 98.721 | 29.93 |  |  | 0.04305 | 2.853
2017-01-31 | 13:31 | 391.3333 | 8.46 | 5.199 | 14.687 | -3.9 | 3.5 | 7.99 | 9.53 | 98.8775 | 29.94 |  |  | 0.04305 | 2.16
2017-01-31 | 13:32 | 391.5 | 8.45 | 4.916 | 14.687 | -4 | 3.47 | 7.99 | 9.53 | 98.8704 | 29.92 |  |  | 0.0377 | 1.877
2017-01-31 | 13:32 | 391.6667 | 8.46 | 4.812 | 14.687 | -4 | 3.47 | 7.99 | 9.54 | 98.9767 | 29.91 |  |  | 0.0377 | 1.773
2017-01-31 | 13:32 | 391.8333 | 8.48 | 4.648 | 14.687 | -4 | 3.5 | 7.99 | 9.54 | 98.9522 | 29.93 |  |  | 0.0377 | 1.609
2017-01-31 | 13:32 | 392 | 8.48 | 4.643 | 14.687 | -4 | 3.47 | 7.99 | 9.52 | 98.8137 | 29.92 |  |  | 0.0377 | 1.604
2017-01-31 | 13:32 | 392.1667 | 8.49 | 4.539 | 14.687 | -4.1 | 3.47 | 7.99 | 9.52 | 98.7453 | 29.88 |  |  | 0.03235 | 1.5
2017-01-31 | 13:32 | 392.3333 | 8.47 | 4.599 | 14.687 | -4.2 | 3.47 | 7.99 | 9.52 | 98.7443 | 29.85 |  |  | 0.027 | 1.56

## Plots_CV62-3
StationID | CV62-3 | [11 empty] | y=mx+b
CV62-3 1/31/2017 | 1/31/2017 |  | Chan[1] | Chan[2] | Chan[3] | Chan[4] | Chan[5] | Chan[11] | Chan[37] | Chan[37] | Chan[45] | m= | 0.0535
|  |  | Temperature | Pressure | Barometric | Turbidity | Battery | pH | Rugged DO | Rugged DO Sat | Conductivity | b= | 0.2517
Date | Time | ET (min) | Celsius | Feet H2O | PSI | NTU | Volts | pH | milligrams/L | %Saturation | PSU Salinity |  |  | 3.601
5.101
[6 empty] | raw | [7 empty] | 3.601 | duplicate
Date | Time | ET (min) | Temp C | depth ft | Inches Hg | NTU | Volts | pH | DO | % | PSU | YSI | NTUc | ft_depth | for plot
2017-01-31 | 15:15 | 495 | 8.49 | 18.306 | 14.687 | -3.7 | 3.441 | 8 | 9.51 | 98.7221 | 29.98 |  | 0.05375 | 14.705 | 14.705
2017-01-31 | 15:15 | 495.1667 | 8.49 | 26.882 | 14.687 | -3.6 | 3.47 | 8 | 9.5 | 98.6901 | 30 |  | 0.0591 | 23.281 | 23.281
2017-01-31 | 15:15 | 495.3333 | 8.5 | 34.499 | 14.687 | -2.7 | 3.441 | 8 | 9.49 | 98.5977 | 30.01 |  | 0.10725 | 30.898 | 30.898
2017-01-31 | 15:16 | 495.5 | 8.49 | 39.503 | 14.687 | -1.3 | 3.47 | 8 | 9.43 | 98.0045 | 30.04 |  | 0.18215 | 35.902 | 35.902
2017-01-31 | 15:16 | 495.6667 | 8.56 | 45.245 | 14.687 | -1.1 | 3.47 | 7.99 | 9.31 | 96.875 | 30.08 |  | 0.19285 | 41.644 | 41.644
2017-01-31 | 15:16 | 495.8333 | 8.59 | 45.032 | 14.687 | -2.5 | 3.47 | 7.99 | 9.19 | 95.7067 | 30.08 |  | 0.11795 | 41.431 | 41.431
2017-01-31 | 15:16 | 496 | 8.6 | 44.889 | 14.687 | -2.3 | 3.441 | 7.98 | 9.13 | 95.0699 | 30.07 |  | 0.12865 | 41.288 | 41.288
2017-01-31 | 15:16 | 496.1667 | 8.6 | 45.14 | 14.687 | -2.5 | 3.441 | 7.98 | 9.07 | 94.5107 | 30.07 |  | 0.11795 | 41.539 | 41.539
2017-01-31 | 15:16 | 496.3333 | 8.61 | 45.364 | 14.687 | -2.2 | 3.47 | 7.98 | 9.05 | 94.2189 | 30.06 |  | 0.134 | 41.763 | 41.763
2017-01-31 | 15:16 | 496.5 | 8.6 | 45.374 | 14.687 | -2.3 | 3.441 | 7.98 | 9.04 | 94.1081 | 30.06 |  | 0.12865 | 41.773 | 41.773
2017-01-31 | 15:17 | 496.6667 | 8.61 | 45.38 | 14.687 | -2.8 | 3.441 | 7.98 | 9.03 | 94.0341 | 30.06 |  | 0.1019 | 41.779 | 41.779
2017-01-31 | 15:17 | 496.8333 | 8.6 | 45.352 | 14.687 | -2.5 | 3.441 | 7.97 | 9.03 | 94.0096 | 30.07 |  | 0.11795 | 41.751 | 41.751
2017-01-31 | 15:17 | 497 | 8.61 | 45.128 | 14.687 | -0.2 | 3.441 | 7.97 | 9.02 | 93.999 | 30.09 |  | 0.241 | 41.527 | 41.527
2017-01-31 | 15:17 | 497.1667 | 8.61 | 45.134 | 14.687 | -2.4 | 3.5 | 7.97 | 9 | 93.7854 | 30.08 |  | 0.1233 | 41.533 | 41.533
2017-01-31 | 15:17 | 497.3333 | 8.61 | 45.139 | 14.687 | -2.7 | 3.441 | 7.97 | 9.01 | 93.8054 | 30.08 |  | 0.10725 | 41.538 | 41.538
2017-01-31 | 15:18 | 497.5 | 8.6 | 45.171 | 14.687 | -2.6 | 3.47 | 7.97 | 9 | 93.7662 | 30.09 |  | 0.1126 | 41.57 | 41.57
2017-01-31 | 15:18 | 497.6667 | 8.61 | 45.281 | 14.687 | -2.8 | 3.441 | 7.97 | 9.01 | 93.8249 | 30.08 |  | 0.1019 | 41.68 | 41.68
2017-01-31 | 15:18 | 497.8333 | 8.61 | 45.286 | 14.687 | -2.5 | 3.47 | 7.97 | 8.99 | 93.6476 | 30.08 |  | 0.11795 | 41.685 | 41.685
2017-01-31 | 15:18 | 498 | 8.61 | 45.297 | 14.687 | -2.9 | 3.47 | 7.97 | 8.99 | 93.6813 | 30.08 |  | 0.09655 | 41.696 | 41.696
2017-01-31 | 15:18 | 498.1667 | 8.61 | 45.275 | 14.687 | -1.3 | 3.441 | 7.97 | 8.99 | 93.6333 | 30.08 |  | 0.18215 | 41.674 | 41.674
2017-01-31 | 15:18 | 498.3333 | 8.6 | 45.302 | 14.687 | -2.3 | 3.47 | 7.97 | 8.99 | 93.6696 | 30.09 |  | 0.12865 | 41.701 | 41.701
2017-01-31 | 15:18 | 498.5 | 8.61 | 45.308 | 14.687 | -2.4 | 3.441 | 7.97 | 9 | 93.7021 | 30.09 |  | 0.1233 | 41.707 | 41.707
2017-01-31 | 15:19 | 498.6667 | 8.6 | 45.318 | 14.687 | -2.9 | 3.47 | 7.96 | 8.99 | 93.6515 | 30.09 |  | 0.09655 | 41.717 | 41.717
2017-01-31 | 15:19 | 498.8333 | 8.61 | 45.324 | 14.687 | 8.5 | 3.441 | 7.96 | 8.99 | 93.6821 | 30.09 |  | 0.70645 | 41.723 | 41.723
2017-01-31 | 15:19 | 499 | 8.61 | 45.324 | 14.687 | -2.3 | 3.47 | 7.96 | 8.98 | 93.5906 | 30.09 |  | 0.12865 | 41.723 | 41.723
2017-01-31 | 15:19 | 499.1667 | 8.6 | 45.329 | 14.687 | -2.5 | 3.47 | 7.96 | 8.98 | 93.5744 | 30.09 |  | 0.11795 | 41.728 | 41.728
2017-01-31 | 15:19 | 499.3333 | 8.6 | 45.335 | 14.687 | 0.2 | 3.441 | 7.96 | 8.99 | 93.5892 | 30.09 |  | 0.2624 | 41.734 | 41.734
2017-01-31 | 15:20 | 499.5 | 8.6 | 45.335 | 14.687 | 4.2 | 3.47 | 7.96 | 8.99 | 93.6128 | 30.09 |  | 0.4764 | 41.734 | 41.734
2017-01-31 | 15:20 | 499.6667 | 8.61 | 45.187 | 14.687 | -2.6 | 3.47 | 7.96 | 9 | 93.7365 | 30.09 |  | 0.1126 | 41.586 | 41.586
2017-01-31 | 15:20 | 499.8333 | 8.61 | 45.084 | 14.687 | -2.8 | 3.47 | 7.96 | 8.99 | 93.6629 | 30.09 |  | 0.1019 | 41.483 | 41.483
2017-01-31 | 15:20 | 500 | 8.61 | 45.084 | 14.687 | -2.7 | 3.47 | 7.96 | 9 | 93.706 | 30.09 |  | 0.10725 | 41.483 | 41.483
2017-01-31 | 15:20 | 500.1667 | 8.61 | 45.116 | 14.687 | -2.6 | 3.441 | 7.96 | 8.99 | 93.6132 | 30.09 |  | 0.1126 | 41.515 | 41.515
2017-01-31 | 15:20 | 500.3333 | 8.61 | 45.035 | 14.687 | -2.9 | 3.47 | 7.96 | 8.99 | 93.6639 | 30.09 |  | 0.09655 | 41.434 | 41.434
2017-01-31 | 15:20 | 500.5 | 8.61 | 44.958 | 14.687 | -1.1 | 3.47 | 7.96 | 8.98 | 93.563 | 30.09 |  | 0.19285 | 41.357 | 41.357
2017-01-31 | 15:21 | 500.6667 | 8.61 | 45.144 | 14.687 | -2.7 | 3.47 | 7.96 | 8.99 | 93.6535 | 30.09 |  | 0.10725 | 41.543 | 41.543
2017-01-31 | 15:21 | 500.8333 | 8.61 | 45.22 | 14.687 | -1.1 | 3.47 | 7.96 | 8.99 | 93.6009 | 30.09 |  | 0.19285 | 41.619 | 41.619
2017-01-31 | 15:21 | 501 | 8.61 | 45.204 | 14.687 | -2.2 | 3.47 | 7.96 | 8.98 | 93.5434 | 30.09 |  | 0.134 | 41.603 | 41.603
2017-01-31 | 15:21 | 501.1667 | 8.61 | 45.187 | 14.687 | -2.9 | 3.441 | 7.96 | 8.99 | 93.6179 | 30.09 |  | 0.09655 | 41.586 | 41.586
2017-01-31 | 15:21 | 501.3333 | 8.61 | 45.22 | 14.687 | -2.9 | 3.441 | 7.96 | 8.98 | 93.5345 | 30.09 |  | 0.09655 | 41.619 | 41.619
2017-01-31 | 15:22 | 501.5 | 8.61 | 45.236 | 14.687 | -2.4 | 3.441 | 7.96 | 8.98 | 93.5266 | 30.08 |  | 0.1233 | 41.635 | 41.635
2017-01-31 | 15:22 | 501.6667 | 8.61 | 45.209 | 14.687 | -2.7 | 3.47 | 7.96 | 8.98 | 93.5072 | 30.08 |  | 0.10725 | 41.608 | 41.608
2017-01-31 | 15:22 | 501.8333 | 8.62 | 45.209 | 14.687 | -2.6 | 3.441 | 7.96 | 8.98 | 93.6032 | 30.07 |  | 0.1126 | 41.608 | 41.608
2017-01-31 | 15:22 | 502 | 8.61 | 45.024 | 14.687 | -3 | 3.441 | 7.96 | 8.99 | 93.6274 | 30.08 |  | 0.0912 | 41.423 | 41.423
2017-01-31 | 15:22 | 502.1667 | 8.61 | 45.078 | 14.687 | -2.6 | 3.47 | 7.96 | 8.98 | 93.5759 | 30.08 |  | 0.1126 | 41.477 | 41.477
2017-01-31 | 15:22 | 502.3333 | 8.61 | 45.236 | 14.687 | -2.7 | 3.441 | 7.96 | 8.96 | 93.3835 | 30.08 |  | 0.10725 | 41.635 | 41.635
2017-01-31 | 15:22 | 502.5 | 8.61 | 45.16 | 14.687 | -3.3 | 3.47 | 7.96 | 8.98 | 93.5038 | 30.08 |  | 0.07515 | 41.559 | 41.559
2017-01-31 | 15:23 | 502.6667 | 8.61 | 45.231 | 14.687 | -2.5 | 3.441 | 7.96 | 8.97 | 93.48 | 30.07 |  | 0.11795 | 41.63 | 41.63
2017-01-31 | 15:23 | 502.8333 | 8.61 | 45.247 | 14.687 | -3.1 | 3.441 | 7.96 | 8.98 | 93.4989 | 30.08 |  | 0.08585 | 41.646 | 41.646
2017-01-31 | 15:23 | 503 | 8.61 | 45.176 | 14.687 | -1.7 | 3.441 | 7.96 | 8.97 | 93.4203 | 30.08 |  | 0.16075 | 41.575 | 41.575
2017-01-31 | 15:23 | 503.1667 | 8.61 | 45.231 | 14.687 | -3.1 | 3.47 | 7.96 | 8.98 | 93.4923 | 30.08 |  | 0.08585 | 41.63 | 41.63
2017-01-31 | 15:23 | 503.3333 | 8.61 | 45.275 | 14.687 | -2.7 | 3.47 | 7.96 | 8.98 | 93.4931 | 30.08 |  | 0.10725 | 41.674 | 41.674
2017-01-31 | 15:24 | 503.5 | 8.61 | 45.204 | 14.687 | -2.5 | 3.441 | 7.96 | 8.98 | 93.5698 | 30.08 |  | 0.11795 | 41.603 | 41.603
2017-01-31 | 15:24 | 503.6667 | 8.6 | 45.275 | 14.687 | -2.4 | 3.441 | 7.96 | 8.98 | 93.4883 | 30.08 |  | 0.1233 | 41.674 | 41.674
2017-01-31 | 15:24 | 503.8333 | 8.61 | 45.258 | 14.687 | -1.7 | 3.441 | 7.96 | 8.96 | 93.3324 | 30.07 |  | 0.16075 | 41.657 | 41.657
2017-01-31 | 15:24 | 504 | 8.61 | 45.264 | 14.687 | -1.6 | 3.47 | 7.96 | 8.96 | 93.2996 | 30.07 |  | 0.1661 | 41.663 | 41.663
2017-01-31 | 15:24 | 504.1667 | 8.61 | 45.236 | 14.687 | -1.1 | 3.47 | 7.96 | 8.95 | 93.205 | 30.07 |  | 0.19285 | 41.635 | 41.635
2017-01-31 | 15:24 | 504.3333 | 8.61 | 45.264 | 14.687 | -2.7 | 3.47 | 7.96 | 8.95 | 93.2708 | 30.07 |  | 0.10725 | 41.663 | 41.663
2017-01-31 | 15:24 | 504.5 | 8.61 | 45.22 | 14.687 | -2 | 3.441 | 7.96 | 8.95 | 93.2738 | 30.06 |  | 0.1447 | 41.619 | 41.619
2017-01-31 | 15:25 | 504.6667 | 8.62 | 45.286 | 14.687 | -2 | 3.47 | 7.96 | 8.95 | 93.191 | 30.07 |  | 0.1447 | 41.685 | 41.685
2017-01-31 | 15:25 | 504.8333 | 8.61 | 45.247 | 14.687 | -2.5 | 3.47 | 7.96 | 8.96 | 93.2963 | 30.07 |  | 0.11795 | 41.646 | 41.646
2017-01-31 | 15:25 | 505 | 8.61 | 45.384 | 14.687 | -2.9 | 3.441 | 7.96 | 8.95 | 93.2499 | 30.06 |  | 0.09655 | 41.783 | 41.783
2017-01-31 | 15:25 | 505.1667 | 8.61 | 45.351 | 14.687 | -2.1 | 3.441 | 7.96 | 8.95 | 93.2104 | 30.07 |  | 0.13935 | 41.75 | 41.75
2017-01-31 | 15:25 | 505.3333 | 8.6 | 45.373 | 14.687 | -2.5 | 3.441 | 7.96 | 8.96 | 93.2838 | 30.08 |  | 0.11795 | 41.772 | 41.772
2017-01-31 | 15:26 | 505.5 | 8.61 | 45.373 | 14.687 | -2.2 | 3.47 | 7.96 | 8.95 | 93.2252 | 30.07 |  | 0.134 | 41.772 | 41.772
2017-01-31 | 15:26 | 505.6667 | 8.61 | 45.575 | 14.687 | -1.4 | 3.441 | 7.96 | 8.96 | 93.3218 | 30.06 |  | 0.1768 | 41.974 | 41.974
2017-01-31 | 15:26 | 505.8333 | 8.59 | 39.135 | 14.687 | -0.6 | 3.441 | 7.96 | 8.96 | 93.2668 | 29.97 |  | 0.2196 | 35.534 | 35.534
2017-01-31 | 15:26 | 506 | 8.54 | 38.125 | 14.687 | 0.7 | 3.441 | 7.97 | 9.1 | 94.5853 | 30 |  | 0.28915 | 34.524 | 34.524
2017-01-31 | 15:26 | 506.1667 | 8.52 | 34.109 | 14.687 | -2.9 | 3.47 | 7.97 | 9.17 | 95.2292 | 29.98 |  | 0.09655 | 30.508 | 30.508
2017-01-31 | 15:26 | 506.3333 | 8.51 | 25.98 | 14.687 | -2.6 | 3.441 | 7.97 | 9.29 | 96.5006 | 29.96 |  | 0.1126 | 22.379 | 22.379
2017-01-31 | 15:26 | 506.5 | 8.51 | 24.365 | 14.687 | -3.2 | 3.47 | 7.97 | 9.36 | 97.2108 | 29.95 |  | 0.0805 | 20.764 | 20.764
2017-01-31 | 15:27 | 506.6667 | 8.51 | 25.522 | 14.687 | -1.8 | 3.47 | 7.97 | 9.37 | 97.328 | 29.95 |  | 0.1554 | 21.921 | 21.921
2017-01-31 | 15:27 | 506.8333 | 8.51 | 25.577 | 14.687 | -3.7 | 3.441 | 7.98 | 9.39 | 97.5503 | 29.96 |  | 0.05375 | 21.976 | 21.976
2017-01-31 | 15:27 | 507 | 8.5 | 25.326 | 14.687 | -3.5 | 3.441 | 7.98 | 9.4 | 97.5607 | 29.96 |  | 0.06445 | 21.725 | 21.725
2017-01-31 | 15:27 | 507.1667 | 8.5 | 25.348 | 14.687 | -3.6 | 3.441 | 7.98 | 9.41 | 97.6745 | 29.96 |  | 0.0591 | 21.747 | 21.747
2017-01-31 | 15:27 | 507.3333 | 8.5 | 25.348 | 14.687 | -2.8 | 3.441 | 7.98 | 9.42 | 97.8411 | 29.96 |  | 0.1019 | 21.747 | 21.747
2017-01-31 | 15:28 | 507.5 | 8.5 | 25.348 | 14.687 | -3.9 | 3.441 | 7.98 | 9.42 | 97.8046 | 29.96 |  | 0.04305 | 21.747 | 21.747
2017-01-31 | 15:28 | 507.6667 | 8.5 | 25.294 | 14.687 | -3.1 | 3.441 | 7.98 | 9.44 | 97.9974 | 29.95 |  | 0.08585 | 21.693 | 21.693
2017-01-31 | 15:28 | 507.8333 | 8.51 | 25.245 | 14.687 | -3.5 | 3.47 | 7.98 | 9.42 | 97.8552 | 29.95 |  | 0.06445 | 21.644 | 21.644
2017-01-31 | 15:28 | 508 | 8.51 | 25.283 | 14.687 | -3.6 | 3.441 | 7.98 | 9.43 | 97.8782 | 29.96 |  | 0.0591 | 21.682 | 21.682
2017-01-31 | 15:28 | 508.1667 | 8.5 | 25.239 | 14.687 | -3.8 | 3.441 | 7.98 | 9.42 | 97.8515 | 29.95 |  | 0.0484 | 21.638 | 21.638
2017-01-31 | 15:28 | 508.3333 | 8.51 | 25.316 | 14.687 | -3.5 | 3.47 | 7.98 | 9.43 | 97.8859 | 29.95 |  | 0.06445 | 21.715 | 21.715
2017-01-31 | 15:28 | 508.5 | 8.5 | 25.288 | 14.687 | -2.8 | 3.441 | 7.98 | 9.43 | 97.9697 | 29.95 |  | 0.1019 | 21.687 | 21.687
2017-01-31 | 15:29 | 508.6667 | 8.5 | 25.272 | 14.687 | -3.9 | 3.441 | 7.98 | 9.44 | 98.0095 | 29.96 |  | 0.04305 | 21.671 | 21.671
2017-01-31 | 15:29 | 508.8333 | 8.51 | 25.305 | 14.687 | -3.3 | 3.441 | 7.98 | 9.43 | 97.9355 | 29.95 |  | 0.07515 | 21.704 | 21.704
2017-01-31 | 15:29 | 509 | 8.5 | 25.518 | 14.687 | -2.5 | 3.47 | 7.98 | 9.43 | 97.9143 | 29.95 |  | 0.11795 | 21.917 | 21.917
2017-01-31 | 15:29 | 509.1667 | 8.51 | 25.49 | 14.687 | -3.6 | 3.441 | 7.98 | 9.42 | 97.8403 | 29.95 |  | 0.0591 | 21.889 | 21.889
2017-01-31 | 15:29 | 509.3333 | 8.51 | 25.518 | 14.687 | -3.9 | 3.47 | 7.99 | 9.42 | 97.8495 | 29.95 |  | 0.04305 | 21.917 | 21.917
2017-01-31 | 15:30 | 509.5 | 8.51 | 25.479 | 14.687 | -3.5 | 3.47 | 7.99 | 9.42 | 97.855 | 29.95 |  | 0.06445 | 21.878 | 21.878
2017-01-31 | 15:30 | 509.6667 | 8.5 | 25.523 | 14.687 | -3.5 | 3.47 | 7.99 | 9.42 | 97.7864 | 29.96 |  | 0.06445 | 21.922 | 21.922
2017-01-31 | 15:30 | 509.8333 | 8.5 | 25.556 | 14.687 | -2.9 | 3.47 | 7.99 | 9.42 | 97.8371 | 29.95 |  | 0.09655 | 21.955 | 21.955
2017-01-31 | 15:30 | 510 | 8.5 | 25.518 | 14.687 | -3.6 | 3.47 | 7.99 | 9.43 | 97.9445 | 29.95 |  | 0.0591 | 21.917 | 21.917
2017-01-31 | 15:30 | 510.1667 | 8.51 | 25.583 | 14.687 | -3.5 | 3.441 | 7.99 | 9.44 | 98.0513 | 29.95 |  | 0.06445 | 21.982 | 21.982
2017-01-31 | 15:30 | 510.3333 | 8.5 | 25.621 | 14.687 | -3.5 | 3.441 | 7.99 | 9.45 | 98.0905 | 29.96 |  | 0.06445 | 22.02 | 22.02
2017-01-31 | 15:30 | 510.5 | 8.5 | 25.496 | 14.687 | -3.3 | 3.47 | 7.99 | 9.44 | 98.0399 | 29.95 |  | 0.07515 | 21.895 | 21.895
2017-01-31 | 15:31 | 510.6667 | 8.5 | 25.343 | 14.687 | -2.8 | 3.441 | 7.99 | 9.43 | 97.9364 | 29.95 |  | 0.1019 | 21.742 | 21.742
2017-01-31 | 15:31 | 510.8333 | 8.5 | 25.534 | 14.687 | -2.8 | 3.441 | 7.99 | 9.44 | 98.0399 | 29.95 |  | 0.1019 | 21.933 | 21.933
2017-01-31 | 15:31 | 511 | 8.5 | 25.507 | 14.687 | -3.4 | 3.47 | 7.99 | 9.44 | 98.0068 | 29.95 |  | 0.0698 | 21.906 | 21.906
2017-01-31 | 15:31 | 511.1667 | 8.51 | 25.501 | 14.687 | -3.7 | 3.441 | 7.99 | 9.43 | 97.9518 | 29.96 |  | 0.05375 | 21.9 | 21.9
2017-01-31 | 15:31 | 511.3333 | 8.5 | 25.496 | 14.687 | -3.5 | 3.47 | 7.99 | 9.44 | 98.0167 | 29.96 |  | 0.06445 | 21.895 | 21.895
2017-01-31 | 15:32 | 511.5 | 8.5 | 25.534 | 14.687 | -3.7 | 3.47 | 7.99 | 9.43 | 97.893 | 29.96 |  | 0.05375 | 21.933 | 21.933
2017-01-31 | 15:32 | 511.6667 | 8.5 | 25.458 | 14.687 | -3.5 | 3.47 | 7.99 | 9.44 | 97.9857 | 29.95 |  | 0.06445 | 21.857 | 21.857
2017-01-31 | 15:32 | 511.8333 | 8.5 | 25.463 | 14.687 | -3.5 | 3.441 | 7.99 | 9.44 | 98.0217 | 29.96 |  | 0.06445 | 21.862 | 21.862
2017-01-31 | 15:32 | 512 | 8.51 | 25.398 | 14.687 | -2.8 | 3.47 | 7.99 | 9.45 | 98.1398 | 29.95 |  | 0.1019 | 21.797 | 21.797
2017-01-31 | 15:32 | 512.1667 | 8.5 | 25.36 | 14.687 | -2.4 | 3.47 | 7.99 | 9.43 | 97.9236 | 29.95 |  | 0.1233 | 21.759 | 21.759
2017-01-31 | 15:32 | 512.3333 | 8.51 | 25.294 | 14.687 | -3.4 | 3.47 | 7.99 | 9.4 | 97.6584 | 29.95 |  | 0.0698 | 21.693 | 21.693
2017-01-31 | 15:32 | 512.5 | 8.51 | 25.289 | 14.687 | -3.7 | 3.441 | 7.99 | 9.39 | 97.5181 | 29.95 |  | 0.05375 | 21.688 | 21.688
2017-01-31 | 15:33 | 512.6667 | 8.5 | 25.343 | 14.687 | -3.3 | 3.441 | 7.99 | 9.4 | 97.5981 | 29.96 |  | 0.07515 | 21.742 | 21.742
2017-01-31 | 15:33 | 512.8333 | 8.51 | 26.003 | 14.687 | -3.6 | 3.441 | 7.99 | 9.41 | 97.7566 | 29.95 |  | 0.0591 | 22.402 | 22.402
2017-01-31 | 15:33 | 513 | 8.51 | 25.267 | 14.687 | -3.4 | 3.441 | 7.99 | 9.43 | 97.901 | 29.96 |  | 0.0698 | 21.666 | 21.666
2017-01-31 | 15:33 | 513.1667 | 8.51 | 20.58 | 14.687 | -3 | 3.47 | 7.99 | 9.45 | 98.1157 | 29.95 |  | 0.0912 | 16.979 | 16.979
2017-01-31 | 15:33 | 513.3333 | 8.51 | 12.813 | 14.687 | -3.6 | 3.47 | 7.99 | 9.45 | 98.1317 | 29.93 |  | 0.0591 | 9.212 | 9.212
2017-01-31 | 15:34 | 513.5 | 8.5 | 11.378 | 14.687 | -4 | 3.441 | 7.99 | 9.48 | 98.3883 | 29.91 |  | 0.0377 | 7.777 | 7.777
2017-01-31 | 15:34 | 513.6667 | 8.5 | 11.596 | 14.687 | -3.7 | 3.47 | 7.99 | 9.46 | 98.1799 | 29.92 |  | 0.05375 | 7.995 | 7.995
2017-01-31 | 15:34 | 513.8333 | 8.49 | 5.695 | 14.687 | -3.6 | 3.47 | 7.99 | 9.47 | 98.2755 | 29.87 |  | 0.0591 | 2.094 | 2.094
2017-01-31 | 15:34 | 514 | 8.46 | 5.101 | 14.687 | -3.9 | 3.441 | 8 | 9.48 | 98.3067 | 29.88 |  | 0.04305 | 1.5 | 1.5
2017-01-31 | 15:34 | 514.1667 | 8.46 | 6.459 | 14.687 | -4.2 | 3.47 | 7.99 | 9.49 | 98.3776 | 29.9 |  | 0.027 | 2.858 | 2.858
2017-01-31 | 15:34 | 514.3333 | 8.47 | 6.595 | 14.687 | -3.9 | 3.47 | 7.99 | 9.48 | 98.329 | 29.9 |  | 0.04305 | 2.994 | 2.994
2017-01-31 | 15:34 | 514.5 | 8.47 | 6.339 | 14.687 | -4 | 3.441 | 8 | 9.49 | 98.4285 | 29.89 |  | 0.0377 | 2.738 | 2.738
2017-01-31 | 15:35 | 514.6667 | 8.47 | 6.366 | 14.687 | -4 | 3.47 | 8 | 9.49 | 98.483 | 29.9 |  | 0.0377 | 2.765 | 2.765
2017-01-31 | 15:35 | 514.8333 | 8.48 | 6.366 | 14.687 | -4.2 | 3.441 | 8 | 9.48 | 98.3678 | 29.9 |  | 0.027 | 2.765 | 2.765
2017-01-31 | 15:35 | 515 | 8.48 | 6.328 | 14.687 | -3.6 | 3.441 | 8 | 9.49 | 98.4433 | 29.89 |  | 0.0591 | 2.727 | 2.727
2017-01-31 | 15:35 | 515.1667 | 8.48 | 6.355 | 14.687 | -3.5 | 3.47 | 8 | 9.49 | 98.4593 | 29.9 |  | 0.06445 | 2.754 | 2.754
2017-01-31 | 15:35 | 515.3333 | 8.48 | 6.459 | 14.687 | -4.3 | 3.47 | 8 | 9.49 | 98.4947 | 29.89 |  | 0.02165 | 2.858 | 2.858
2017-01-31 | 15:36 | 515.5 | 8.48 | 6.426 | 14.687 | -3.9 | 3.47 | 8 | 9.5 | 98.5509 | 29.89 |  | 0.04305 | 2.825 | 2.825
2017-01-31 | 15:36 | 515.6667 | 8.48 | 6.41 | 14.687 | -4.2 | 3.441 | 8 | 9.5 | 98.5269 | 29.9 |  | 0.027 | 2.809 | 2.809
2017-01-31 | 15:36 | 515.8333 | 8.48 | 6.437 | 14.687 | 3.3 | 3.47 | 8 | 9.49 | 98.4878 | 29.9 |  | 0.42825 | 2.836 | 2.836
2017-01-31 | 15:36 | 516 | 8.48 | 6.453 | 14.687 | -4.2 | 3.441 | 8 | 9.49 | 98.4873 | 29.89 |  | 0.027 | 2.852 | 2.852
2017-01-31 | 15:36 | 516.1667 | 8.47 | 6.519 | 14.687 | -3.8 | 3.441 | 8 | 9.5 | 98.5395 | 29.9 |  | 0.0484 | 2.918 | 2.918
2017-01-31 | 15:36 | 516.3333 | 8.49 | 6.557 | 14.687 | -4 | 3.441 | 8 | 9.5 | 98.5404 | 29.9 |  | 0.0377 | 2.956 | 2.956
2017-01-31 | 15:36 | 516.5 | 8.48 | 6.514 | 14.687 | -4.3 | 3.47 | 8 | 9.49 | 98.4869 | 29.91 |  | 0.02165 | 2.913 | 2.913
2017-01-31 | 15:37 | 516.6667 | 8.48 | 6.497 | 14.687 | -4 | 3.441 | 8 | 9.5 | 98.5209 | 29.9 |  | 0.0377 | 2.896 | 2.896
2017-01-31 | 15:37 | 516.8333 | 8.48 | 6.508 | 14.687 | -4 | 3.47 | 8 | 9.49 | 98.4915 | 29.91 |  | 0.0377 | 2.907 | 2.907
2017-01-31 | 15:37 | 517 | 8.48 | 6.65 | 14.687 | -4 | 3.441 | 8 | 9.5 | 98.583 | 29.91 |  | 0.0377 | 3.049 | 3.049
2017-01-31 | 15:37 | 517.1667 | 8.48 | 6.639 | 14.687 | -3.5 | 3.441 | 8 | 9.48 | 98.4009 | 29.91 |  | 0.06445 | 3.038 | 3.038
2017-01-31 | 15:37 | 517.3333 | 8.48 | 6.601 | 14.687 | -3.9 | 3.47 | 8 | 9.49 | 98.4902 | 29.91 |  | 0.04305 | 3 | 3
2017-01-31 | 15:38 | 517.5 | 8.48 | 6.628 | 14.687 | -3.2 | 3.441 | 8 | 9.5 | 98.5278 | 29.91 |  | 0.0805 | 3.027 | 3.027
2017-01-31 | 15:38 | 517.6667 | 8.49 | 6.617 | 14.687 | -3.7 | 3.441 | 8 | 9.5 | 98.5845 | 29.91 |  | 0.05375 | 3.016 | 3.016
2017-01-31 | 15:38 | 517.8333 | 8.48 | 6.622 | 14.687 | -4.2 | 3.47 | 8 | 9.51 | 98.6318 | 29.91 |  | 0.027 | 3.021 | 3.021
2017-01-31 | 15:38 | 518 | 8.49 | 6.611 | 14.687 | -3.8 | 3.47 | 8 | 9.49 | 98.4947 | 29.91 |  | 0.0484 | 3.01 | 3.01
2017-01-31 | 15:38 | 518.1667 | 8.49 | 6.628 | 14.687 | -3.2 | 3.47 | 8 | 9.5 | 98.561 | 29.91 |  | 0.0805 | 3.027 | 3.027
2017-01-31 | 15:38 | 518.3333 | 8.5 | 6.666 | 14.687 | -4 | 3.47 | 8 | 9.51 | 98.6692 | 29.91 |  | 0.0377 | 3.065 | 3.065
2017-01-31 | 15:39 | 518.5 | 8.49 | 6.835 | 14.687 | -3.3 | 3.47 | 8 | 9.5 | 98.6137 | 29.92 |  | 0.07515 | 3.234 | 3.234
2017-01-31 | 15:39 | 518.6667 | 8.48 | 6.639 | 14.687 | -4.2 | 3.441 | 8 | 9.5 | 98.5744 | 29.92 |  | 0.027 | 3.038 | 3.038
2017-01-31 | 15:39 | 518.8333 | 8.47 | 6.328 | 14.687 | -3.7 | 3.47 | 8 | 9.51 | 98.6057 | 29.93 |  | 0.05375 | 2.727 | 2.727
2017-01-31 | 15:39 | 519 | 8.47 | 6.29 | 14.687 | -3.8 | 3.441 | 8 | 9.5 | 98.5279 | 29.92 |  | 0.0484 | 2.689 | 2.689
2017-01-31 | 15:39 | 519.1667 | 8.46 | 6.426 | 14.687 | -4.2 | 3.47 | 8 | 9.5 | 98.4742 | 29.91 |  | 0.027 | 2.825 | 2.825
0
0
0
0
0
0
0
0
0
0
0
0
0
0
0
0
0
0
0
0
0
0
0
0
0
0
0
0
0
0
0
0
0
0
0
0
0
0
0
0
0
0
0
0
0
0
0
0
0
0
0
0
0
0
0
0
0
0
0
0
0
0
0
0
0
0
0
0
0
0
0
0
0
0
0
0
0
0
0
0
0
0
0
0
0
0
0
0
0
0
0
0
0
0
0
0
0
0
0
0
0
0

## Plots_CV62-4
StationID | CV62-4 | [11 empty] | y=mx+b
CV62-4 1/31/2017 | 1/31/2017 |  | Chan[1] | Chan[2] | Chan[3] | Chan[4] | Chan[5] | Chan[11] | Chan[37] | Chan[37] | Chan[45] | m= | 0.0535
|  |  | Temperature | Pressure | Barometric | Turbidity | Battery | pH | Rugged DO | Rugged DO Sat | Conductivity | b= | 0.2517
Date | Time | ET (min) | Celsius | Feet H2O | PSI | NTU | Volts | pH | milligrams/L | %Saturation | PSU Salinity |  |  | 2.896
4.396
[6 empty] | raw | [7 empty] | 2.896
Date | Time | ET (min) | Temp C | depth ft | Inches Hg | NTU | Volts | pH | DO | % | PSU | YSI | NTUc | ft_depth
2017-01-31 | 14:48 | 468 | 8.58 | 6.283 | 14.687 | -4.2 | 3.441 | 8 | 9.65 | 100.4204 | 29.95 |  | 0.027 | 3.387
2017-01-31 | 14:48 | 468.1667 | 8.57 | 6.97 | 14.687 | -4.3 | 3.47 | 8 | 9.64 | 100.2857 | 29.96 |  | 0.02165 | 4.074
2017-01-31 | 14:48 | 468.3333 | 8.58 | 7.177 | 14.687 | -3.7 | 3.441 | 8 | 9.65 | 100.4041 | 29.95 |  | 0.05375 | 4.281
2017-01-31 | 14:48 | 468.5 | 8.58 | 8.671 | 14.687 | -4.2 | 3.47 | 8 | 9.64 | 100.2745 | 29.97 |  | 0.027 | 5.775
2017-01-31 | 14:49 | 468.6667 | 8.55 | 13.537 | 14.687 | -4.3 | 3.5 | 8 | 9.61 | 99.8742 | 29.97 |  | 0.02165 | 10.641
2017-01-31 | 14:49 | 468.8333 | 8.51 | 16.608 | 14.687 | -3.7 | 3.47 | 8 | 9.56 | 99.2554 | 29.97 |  | 0.05375 | 13.712
2017-01-31 | 14:49 | 469 | 8.51 | 20.225 | 14.687 | -4 | 3.441 | 8 | 9.53 | 99.0018 | 30 |  | 0.0377 | 17.329
2017-01-31 | 14:49 | 469.1667 | 8.52 | 25.664 | 14.687 | -3.8 | 3.441 | 8 | 9.51 | 98.8149 | 30.02 |  | 0.0484 | 22.768
2017-01-31 | 14:49 | 469.3333 | 8.54 | 32.021 | 14.687 | -3.9 | 3.47 | 8 | 9.5 | 98.7557 | 30.02 |  | 0.04305 | 29.125
2017-01-31 | 14:50 | 469.5 | 8.58 | 38.432 | 14.687 | -3.6 | 3.47 | 7.99 | 9.44 | 98.2497 | 30.07 |  | 0.0591 | 35.536
2017-01-31 | 14:50 | 469.6667 | 8.61 | 42.782 | 14.687 | -2.2 | 3.441 | 7.98 | 9.28 | 96.6767 | 30.1 |  | 0.134 | 39.886
2017-01-31 | 14:50 | 469.8333 | 8.62 | 44.621 | 14.687 | -2.4 | 3.47 | 7.98 | 9.13 | 95.1524 | 30.09 |  | 0.1233 | 41.725
2017-01-31 | 14:50 | 470 | 8.62 | 44.817 | 14.687 | -2.4 | 3.47 | 7.98 | 9.03 | 94.0842 | 30.1 |  | 0.1233 | 41.921
2017-01-31 | 14:50 | 470.1667 | 8.62 | 44.691 | 14.687 | -1.9 | 3.5 | 7.98 | 8.99 | 93.6583 | 30.1 |  | 0.15005 | 41.795
2017-01-31 | 14:50 | 470.3333 | 8.62 | 44.882 | 14.687 | -2.2 | 3.47 | 7.97 | 8.96 | 93.3496 | 30.1 |  | 0.134 | 41.986
2017-01-31 | 14:50 | 470.5 | 8.62 | 44.876 | 14.687 | -2.5 | 3.441 | 7.97 | 8.95 | 93.2856 | 30.1 |  | 0.11795 | 41.98
2017-01-31 | 14:51 | 470.6667 | 8.62 | 44.767 | 14.687 | -2.8 | 3.47 | 7.97 | 8.96 | 93.3382 | 30.1 |  | 0.1019 | 41.871
2017-01-31 | 14:51 | 470.8333 | 8.62 | 44.876 | 14.687 | -2.4 | 3.47 | 7.97 | 8.96 | 93.3752 | 30.1 |  | 0.1233 | 41.98
2017-01-31 | 14:51 | 471 | 8.62 | 44.822 | 14.687 | -1.8 | 3.47 | 7.97 | 8.96 | 93.3909 | 30.09 |  | 0.1554 | 41.926
2017-01-31 | 14:51 | 471.1667 | 8.63 | 44.909 | 14.687 | -2.9 | 3.47 | 7.96 | 8.96 | 93.4045 | 30.09 |  | 0.09655 | 42.013
2017-01-31 | 14:51 | 471.3333 | 8.62 | 44.761 | 14.687 | -2.5 | 3.5 | 7.96 | 8.96 | 93.4212 | 30.09 |  | 0.11795 | 41.865
2017-01-31 | 14:52 | 471.5 | 8.62 | 44.909 | 14.687 | -2.3 | 3.47 | 7.96 | 8.97 | 93.4432 | 30.1 |  | 0.12865 | 42.013
2017-01-31 | 14:52 | 471.6667 | 8.62 | 44.931 | 14.687 | 0.3 | 3.47 | 7.96 | 8.96 | 93.325 | 30.1 |  | 0.26775 | 42.035
2017-01-31 | 14:52 | 471.8333 | 8.62 | 44.925 | 14.687 | 0 | 3.5 | 7.96 | 8.96 | 93.358 | 30.1 |  | 0.2517 | 42.029
2017-01-31 | 14:52 | 472 | 8.63 | 44.931 | 14.687 | 0.5 | 3.441 | 7.96 | 8.96 | 93.3585 | 30.09 |  | 0.27845 | 42.035
2017-01-31 | 14:52 | 472.1667 | 8.63 | 44.947 | 14.687 | -1.8 | 3.47 | 7.96 | 8.95 | 93.2803 | 30.09 |  | 0.1554 | 42.051
2017-01-31 | 14:52 | 472.3333 | 8.63 | 44.958 | 14.687 | -1.9 | 3.47 | 7.96 | 8.94 | 93.2016 | 30.09 |  | 0.15005 | 42.062
2017-01-31 | 14:52 | 472.5 | 8.62 | 44.952 | 14.687 | -2.5 | 3.47 | 7.96 | 8.93 | 93.0913 | 30.09 |  | 0.11795 | 42.056
2017-01-31 | 14:53 | 472.6667 | 8.63 | 44.93 | 14.687 | -1.5 | 3.47 | 7.96 | 8.94 | 93.1248 | 30.09 |  | 0.17145 | 42.034
2017-01-31 | 14:53 | 472.8333 | 8.63 | 44.838 | 14.687 | -1.6 | 3.5 | 7.96 | 8.93 | 93.1063 | 30.1 |  | 0.1661 | 41.942
2017-01-31 | 14:53 | 473 | 8.62 | 44.881 | 14.687 | -1.6 | 3.441 | 7.96 | 8.95 | 93.2503 | 30.1 |  | 0.1661 | 41.985
2017-01-31 | 14:53 | 473.1667 | 8.62 | 44.799 | 14.687 | -1.4 | 3.441 | 7.96 | 8.93 | 93.0681 | 30.1 |  | 0.1768 | 41.903
2017-01-31 | 14:53 | 473.3333 | 8.62 | 44.947 | 14.687 | -2 | 3.441 | 7.96 | 8.93 | 93.0708 | 30.1 |  | 0.1447 | 42.051
2017-01-31 | 14:54 | 473.5 | 8.62 | 44.849 | 14.687 | -1.2 | 3.5 | 7.96 | 8.93 | 93.0429 | 30.1 |  | 0.1875 | 41.953
2017-01-31 | 14:54 | 473.6667 | 8.61 | 44.63 | 14.687 | -2.4 | 3.5 | 7.96 | 8.93 | 93.0747 | 30.1 |  | 0.1233 | 41.734
2017-01-31 | 14:54 | 473.8333 | 8.62 | 44.849 | 14.687 | -1.6 | 3.47 | 7.96 | 8.93 | 93.0417 | 30.09 |  | 0.1661 | 41.953
2017-01-31 | 14:54 | 474 | 8.62 | 44.663 | 14.687 | -2.2 | 3.441 | 7.96 | 8.94 | 93.209 | 30.1 |  | 0.134 | 41.767
2017-01-31 | 14:54 | 474.1667 | 8.62 | 44.876 | 14.687 | -1.1 | 3.47 | 7.96 | 8.93 | 93.0272 | 30.09 |  | 0.19285 | 41.98
2017-01-31 | 14:54 | 474.3333 | 8.62 | 44.701 | 14.687 | -2.1 | 3.441 | 7.96 | 8.93 | 93.0684 | 30.09 |  | 0.13935 | 41.805
2017-01-31 | 14:54 | 474.5 | 8.62 | 44.636 | 14.687 | -1.5 | 3.441 | 7.96 | 8.92 | 92.9905 | 30.09 |  | 0.17145 | 41.74
2017-01-31 | 14:55 | 474.6667 | 8.62 | 44.603 | 14.687 | -2.3 | 3.47 | 7.96 | 8.93 | 93.0128 | 30.1 |  | 0.12865 | 41.707
2017-01-31 | 14:55 | 474.8333 | 8.62 | 44.849 | 14.687 | -2.5 | 3.47 | 7.96 | 8.92 | 92.9927 | 30.1 |  | 0.11795 | 41.953
2017-01-31 | 14:55 | 475 | 8.61 | 44.761 | 14.687 | -2.2 | 3.441 | 7.96 | 8.94 | 93.1818 | 30.1 |  | 0.134 | 41.865
2017-01-31 | 14:55 | 475.1667 | 8.61 | 44.838 | 14.687 | -0.2 | 3.5 | 7.96 | 8.92 | 92.9611 | 30.1 |  | 0.241 | 41.942
2017-01-31 | 14:55 | 475.3333 | 8.62 | 44.652 | 14.687 | -2.2 | 3.47 | 7.96 | 8.93 | 93.0187 | 30.09 |  | 0.134 | 41.756
2017-01-31 | 14:56 | 475.5 | 8.63 | 44.827 | 14.687 | -0.7 | 3.441 | 7.96 | 8.93 | 93.0609 | 30.09 |  | 0.21425 | 41.931
2017-01-31 | 14:56 | 475.6667 | 8.62 | 44.81 | 14.687 | -1.8 | 3.441 | 7.95 | 8.92 | 93.0001 | 30.09 |  | 0.1554 | 41.914
2017-01-31 | 14:56 | 475.8333 | 8.62 | 44.778 | 14.687 | -1.9 | 3.441 | 7.95 | 8.93 | 93.0212 | 30.09 |  | 0.15005 | 41.882
2017-01-31 | 14:56 | 476 | 8.63 | 44.745 | 14.687 | -2.1 | 3.47 | 7.95 | 8.92 | 93.0015 | 30.08 |  | 0.13935 | 41.849
2017-01-31 | 14:56 | 476.1667 | 8.63 | 44.696 | 14.687 | -1.7 | 3.47 | 7.95 | 8.92 | 92.9826 | 30.09 |  | 0.16075 | 41.8
2017-01-31 | 14:56 | 476.3333 | 8.62 | 44.619 | 14.687 | -1.8 | 3.47 | 7.95 | 8.93 | 93.0158 | 30.08 |  | 0.1554 | 41.723
2017-01-31 | 14:56 | 476.5 | 8.62 | 44.576 | 14.687 | -1.7 | 3.47 | 7.95 | 8.93 | 93.0137 | 30.08 |  | 0.16075 | 41.68
2017-01-31 | 14:57 | 476.6667 | 8.63 | 44.647 | 14.687 | -0.5 | 3.441 | 7.95 | 8.93 | 93.0733 | 30.08 |  | 0.22495 | 41.751
2017-01-31 | 14:57 | 476.8333 | 8.62 | 44.723 | 14.687 | -1.9 | 3.441 | 7.95 | 8.92 | 92.9664 | 30.09 |  | 0.15005 | 41.827
2017-01-31 | 14:57 | 477 | 8.62 | 44.663 | 14.687 | -1.7 | 3.47 | 7.95 | 8.91 | 92.883 | 30.08 |  | 0.16075 | 41.767
2017-01-31 | 14:57 | 477.1667 | 8.62 | 44.761 | 14.687 | -1.7 | 3.47 | 7.95 | 8.92 | 92.8983 | 30.08 |  | 0.16075 | 41.865
2017-01-31 | 14:57 | 477.3333 | 8.62 | 44.843 | 14.687 | -1.9 | 3.441 | 7.95 | 8.92 | 92.9612 | 30.09 |  | 0.15005 | 41.947
2017-01-31 | 14:58 | 477.5 | 8.62 | 44.663 | 14.687 | -1 | 3.47 | 7.95 | 8.93 | 92.996 | 30.09 |  | 0.1982 | 41.767
2017-01-31 | 14:58 | 477.6667 | 8.61 | 44.668 | 14.687 | -1.6 | 3.47 | 7.95 | 8.92 | 92.9204 | 30.09 |  | 0.1661 | 41.772
2017-01-31 | 14:58 | 477.8333 | 8.62 | 44.778 | 14.687 | -2 | 3.47 | 7.95 | 8.92 | 92.9248 | 30.08 |  | 0.1447 | 41.882
2017-01-31 | 14:58 | 478 | 8.62 | 44.696 | 14.687 | -1.8 | 3.47 | 7.95 | 8.92 | 92.9258 | 30.08 |  | 0.1554 | 41.8
2017-01-31 | 14:58 | 478.1667 | 8.62 | 44.543 | 14.687 | -0.1 | 3.47 | 7.95 | 8.92 | 92.9036 | 30.08 |  | 0.24635 | 41.647
2017-01-31 | 14:58 | 478.3333 | 8.63 | 44.701 | 14.687 | -2.2 | 3.441 | 7.95 | 8.91 | 92.8884 | 30.07 |  | 0.134 | 41.805
2017-01-31 | 14:58 | 478.5 | 8.63 | 44.925 | 14.687 | -0.9 | 3.441 | 7.95 | 8.91 | 92.8732 | 30.07 |  | 0.20355 | 42.029
2017-01-31 | 14:59 | 478.6667 | 8.62 | 44.979 | 14.687 | -1.8 | 3.47 | 7.95 | 8.92 | 92.903 | 30.07 |  | 0.1554 | 42.083
2017-01-31 | 14:59 | 478.8333 | 8.63 | 45.072 | 14.687 | -2.5 | 3.441 | 7.95 | 8.92 | 92.9344 | 30.07 |  | 0.11795 | 42.176
2017-01-31 | 14:59 | 479 | 8.62 | 43.659 | 14.687 | -0.6 | 3.47 | 7.95 | 8.93 | 93.0855 | 30.07 |  | 0.2196 | 40.763
2017-01-31 | 14:59 | 479.1667 | 8.62 | 36.144 | 14.687 | -2.9 | 3.441 | 7.95 | 8.94 | 93.1669 | 30.05 |  | 0.09655 | 33.248
2017-01-31 | 14:59 | 479.3333 | 8.6 | 25.051 | 14.687 | -3.8 | 3.441 | 7.97 | 9.03 | 93.954 | 29.96 |  | 0.0484 | 22.155
2017-01-31 | 15:00 | 479.5 | 8.54 | 18.532 | 14.687 | -3.9 | 3.441 | 7.98 | 9.25 | 96.1632 | 29.95 |  | 0.04305 | 15.636
2017-01-31 | 15:00 | 479.6667 | 8.53 | 14.659 | 14.687 | -3.6 | 3.441 | 7.97 | 9.42 | 97.9058 | 29.94 |  | 0.0591 | 11.763
2017-01-31 | 15:00 | 479.8333 | 8.52 | 14.567 | 14.687 | -3.9 | 3.441 | 7.98 | 9.47 | 98.351 | 29.95 |  | 0.04305 | 11.671
2017-01-31 | 15:00 | 480 | 8.52 | 14.736 | 14.687 | -4.3 | 3.441 | 7.98 | 9.5 | 98.6562 | 29.95 |  | 0.02165 | 11.84
2017-01-31 | 15:00 | 480.1667 | 8.52 | 14.911 | 14.687 | -3.7 | 3.441 | 7.98 | 9.51 | 98.8354 | 29.94 |  | 0.05375 | 12.015
2017-01-31 | 15:00 | 480.3333 | 8.52 | 15.773 | 14.687 | -4.1 | 3.441 | 7.99 | 9.53 | 98.9586 | 29.94 |  | 0.03235 | 12.877
2017-01-31 | 15:00 | 480.5 | 8.53 | 15.822 | 14.687 | -4 | 3.47 | 7.99 | 9.55 | 99.2489 | 29.94 |  | 0.0377 | 12.926
2017-01-31 | 15:01 | 480.6667 | 8.53 | 15.741 | 14.687 | -3.9 | 3.5 | 7.99 | 9.55 | 99.2212 | 29.94 |  | 0.04305 | 12.845
2017-01-31 | 15:01 | 480.8333 | 8.53 | 15.812 | 14.687 | -4.2 | 3.47 | 7.99 | 9.54 | 99.0965 | 29.94 |  | 0.027 | 12.916
2017-01-31 | 15:01 | 481 | 8.52 | 15.768 | 14.687 | -4.1 | 3.47 | 7.99 | 9.54 | 99.0493 | 29.94 |  | 0.03235 | 12.872
2017-01-31 | 15:01 | 481.1667 | 8.53 | 15.67 | 14.687 | -4.1 | 3.47 | 7.99 | 9.55 | 99.2604 | 29.94 |  | 0.03235 | 12.774
2017-01-31 | 15:01 | 481.3333 | 8.53 | 15.637 | 14.687 | -4 | 3.47 | 7.99 | 9.54 | 99.1001 | 29.93 |  | 0.0377 | 12.741
2017-01-31 | 15:02 | 481.5 | 8.52 | 15.714 | 14.687 | -3.9 | 3.441 | 7.99 | 9.53 | 98.9337 | 29.93 |  | 0.04305 | 12.818
2017-01-31 | 15:02 | 481.6667 | 8.52 | 15.828 | 14.687 | -3.9 | 3.5 | 7.99 | 9.53 | 98.9632 | 29.94 |  | 0.04305 | 12.932
2017-01-31 | 15:02 | 481.8333 | 8.53 | 15.626 | 14.687 | -3.9 | 3.441 | 7.99 | 9.53 | 98.9607 | 29.94 |  | 0.04305 | 12.73
2017-01-31 | 15:02 | 482 | 8.53 | 15.774 | 14.687 | -3.9 | 3.47 | 8 | 9.54 | 99.0938 | 29.93 |  | 0.04305 | 12.878
2017-01-31 | 15:02 | 482.1667 | 8.53 | 15.632 | 14.687 | -3.9 | 3.5 | 8 | 9.54 | 99.06 | 29.94 |  | 0.04305 | 12.736
2017-01-31 | 15:02 | 482.3333 | 8.53 | 15.888 | 14.687 | -4.2 | 3.47 | 8 | 9.55 | 99.1826 | 29.94 |  | 0.027 | 12.992
2017-01-31 | 15:02 | 482.5 | 8.53 | 15.659 | 14.687 | -4.1 | 3.5 | 8 | 9.53 | 99.0377 | 29.94 |  | 0.03235 | 12.763
2017-01-31 | 15:03 | 482.6667 | 8.53 | 15.659 | 14.687 | -4.1 | 3.47 | 8 | 9.55 | 99.1625 | 29.94 |  | 0.03235 | 12.763
2017-01-31 | 15:03 | 482.8333 | 8.53 | 15.768 | 14.687 | -4.1 | 3.441 | 8 | 9.54 | 99.0716 | 29.94 |  | 0.03235 | 12.872
2017-01-31 | 15:03 | 483 | 8.53 | 15.703 | 14.687 | -3.9 | 3.47 | 8 | 9.54 | 99.1409 | 29.94 |  | 0.04305 | 12.807
2017-01-31 | 15:03 | 483.1667 | 8.53 | 15.725 | 14.687 | -3.9 | 3.47 | 8 | 9.55 | 99.1752 | 29.94 |  | 0.04305 | 12.829
2017-01-31 | 15:03 | 483.3333 | 8.53 | 15.73 | 14.687 | -4 | 3.441 | 8 | 9.54 | 99.1458 | 29.95 |  | 0.0377 | 12.834
2017-01-31 | 15:04 | 483.5 | 8.53 | 15.627 | 14.687 | -3.5 | 3.47 | 8 | 9.53 | 98.982 | 29.95 |  | 0.06445 | 12.731
2017-01-31 | 15:04 | 483.6667 | 8.52 | 15.572 | 14.687 | -3.6 | 3.441 | 8 | 9.53 | 99.0402 | 29.95 |  | 0.0591 | 12.676
2017-01-31 | 15:04 | 483.8333 | 8.52 | 15.605 | 14.687 | -3.1 | 3.441 | 8 | 9.54 | 99.1251 | 29.95 |  | 0.08585 | 12.709
2017-01-31 | 15:04 | 484 | 8.52 | 15.888 | 14.687 | -3.9 | 3.47 | 8 | 9.54 | 99.1001 | 29.95 |  | 0.04305 | 12.992
2017-01-31 | 15:04 | 484.1667 | 8.52 | 15.828 | 14.687 | -3.9 | 3.47 | 8 | 9.53 | 99.0021 | 29.96 |  | 0.04305 | 12.932
2017-01-31 | 15:04 | 484.3333 | 8.52 | 16.096 | 14.687 | -4.1 | 3.47 | 8 | 9.54 | 99.0643 | 29.96 |  | 0.03235 | 13.2
2017-01-31 | 15:04 | 484.5 | 8.52 | 10.778 | 14.687 | -3.9 | 3.47 | 8 | 9.54 | 99.0364 | 29.93 |  | 0.04305 | 7.882
2017-01-31 | 15:05 | 484.6667 | 8.51 | 5.547 | 14.687 | -4.1 | 3.47 | 8 | 9.53 | 98.9267 | 29.89 |  | 0.03235 | 2.651
2017-01-31 | 15:05 | 484.8333 | 8.52 | 6.692 | 14.687 | -3.6 | 3.441 | 8 | 9.54 | 99.05 | 29.91 |  | 0.0591 | 3.796
2017-01-31 | 15:05 | 485 | 8.52 | 7.227 | 14.687 | -4.3 | 3.47 | 8 | 9.54 | 99.0592 | 29.92 |  | 0.02165 | 4.331
2017-01-31 | 15:05 | 485.1667 | 8.51 | 7.309 | 14.687 | -3.9 | 3.441 | 8 | 9.55 | 99.1237 | 29.91 |  | 0.04305 | 4.413
2017-01-31 | 15:05 | 485.3333 | 8.51 | 6.693 | 14.687 | -4.2 | 3.47 | 8 | 9.54 | 99.0286 | 29.91 |  | 0.027 | 3.797
2017-01-31 | 15:06 | 485.5 | 8.51 | 6.905 | 14.687 | -4.3 | 3.441 | 8 | 9.55 | 99.1994 | 29.91 |  | 0.02165 | 4.009
2017-01-31 | 15:06 | 485.6667 | 8.51 | 7.08 | 14.687 | -4.4 | 3.441 | 8 | 9.53 | 99.0014 | 29.91 |  | 0.0163 | 4.184
2017-01-31 | 15:06 | 485.8333 | 8.51 | 6.9 | 14.687 | -4.2 | 3.47 | 8 | 9.54 | 99.094 | 29.92 |  | 0.027 | 4.004
2017-01-31 | 15:06 | 486 | 8.51 | 6.884 | 14.687 | -4.2 | 3.47 | 8 | 9.55 | 99.1424 | 29.92 |  | 0.027 | 3.988
2017-01-31 | 15:06 | 486.1667 | 8.51 | 6.965 | 14.687 | -4.3 | 3.441 | 8 | 9.54 | 99.0788 | 29.92 |  | 0.02165 | 4.069
2017-01-31 | 15:06 | 486.3333 | 8.51 | 6.922 | 14.687 | -4.2 | 3.47 | 8 | 9.55 | 99.1236 | 29.91 |  | 0.027 | 4.026
2017-01-31 | 15:06 | 486.5 | 8.51 | 6.758 | 14.687 | -4.2 | 3.441 | 8 | 9.55 | 99.1426 | 29.92 |  | 0.027 | 3.862
2017-01-31 | 15:07 | 486.6667 | 8.51 | 6.943 | 14.687 | -4.3 | 3.441 | 8 | 9.55 | 99.1711 | 29.92 |  | 0.02165 | 4.047
2017-01-31 | 15:07 | 486.8333 | 8.52 | 7.064 | 14.687 | -4.3 | 3.47 | 8 | 9.55 | 99.1734 | 29.91 |  | 0.02165 | 4.168
2017-01-31 | 15:07 | 487 | 8.51 | 6.889 | 14.687 | -4.2 | 3.441 | 8 | 9.54 | 99.0558 | 29.92 |  | 0.027 | 3.993
2017-01-31 | 15:07 | 487.1667 | 8.52 | 6.933 | 14.687 | -4.2 | 3.441 | 8 | 9.54 | 99.0804 | 29.92 |  | 0.027 | 4.037
2017-01-31 | 15:07 | 487.3333 | 8.52 | 7.047 | 14.687 | -4 | 3.441 | 8 | 9.55 | 99.1878 | 29.92 |  | 0.0377 | 4.151
2017-01-31 | 15:08 | 487.5 | 8.52 | 7.053 | 14.687 | -4.2 | 3.47 | 8 | 9.54 | 99.1083 | 29.92 |  | 0.027 | 4.157
2017-01-31 | 15:08 | 487.6667 | 8.52 | 6.976 | 14.687 | -3.8 | 3.441 | 8 | 9.55 | 99.2156 | 29.92 |  | 0.0484 | 4.08
2017-01-31 | 15:08 | 487.8333 | 8.52 | 6.894 | 14.687 | -4.2 | 3.441 | 8 | 9.55 | 99.1415 | 29.92 |  | 0.027 | 3.998
2017-01-31 | 15:08 | 488 | 8.51 | 6.987 | 14.687 | -4.3 | 3.47 | 8 | 9.54 | 99.0903 | 29.93 |  | 0.02165 | 4.091
2017-01-31 | 15:08 | 488.1667 | 8.51 | 7.036 | 14.687 | -4.3 | 3.47 | 8 | 9.54 | 99.0821 | 29.92 |  | 0.02165 | 4.14
2017-01-31 | 15:08 | 488.3333 | 8.51 | 7.129 | 14.687 | -4.3 | 3.47 | 8 | 9.54 | 99.0268 | 29.93 |  | 0.02165 | 4.233
2017-01-31 | 15:08 | 488.5 | 8.51 | 6.987 | 14.687 | -4.2 | 3.47 | 8 | 9.56 | 99.2534 | 29.92 |  | 0.027 | 4.091
2017-01-31 | 15:09 | 488.6667 | 8.5 | 7.091 | 14.687 | -4.3 | 3.441 | 8 | 9.55 | 99.1742 | 29.93 |  | 0.02165 | 4.195
2017-01-31 | 15:09 | 488.8333 | 8.51 | 6.954 | 14.687 | -4.2 | 3.441 | 8 | 9.54 | 99.054 | 29.93 |  | 0.027 | 4.058
2017-01-31 | 15:09 | 489 | 8.51 | 7.031 | 14.687 | -3.8 | 3.441 | 8 | 9.55 | 99.139 | 29.92 |  | 0.0484 | 4.135
2017-01-31 | 15:09 | 489.1667 | 8.51 | 6.971 | 14.687 | -4.2 | 3.441 | 8 | 9.55 | 99.1832 | 29.93 |  | 0.027 | 4.075
2017-01-31 | 15:09 | 489.3333 | 8.51 | 6.938 | 14.687 | -4.1 | 3.47 | 8 | 9.54 | 99.0982 | 29.93 |  | 0.03235 | 4.042
2017-01-31 | 15:10 | 489.5 | 8.52 | 7.047 | 14.687 | -4.1 | 3.441 | 8 | 9.54 | 99.0575 | 29.92 |  | 0.03235 | 4.151
2017-01-31 | 15:10 | 489.6667 | 8.51 | 6.971 | 14.687 | -4.4 | 3.441 | 8 | 9.54 | 99.0947 | 29.94 |  | 0.0163 | 4.075
2017-01-31 | 15:10 | 489.8333 | 8.52 | 7.134 | 14.687 | -3.7 | 3.441 | 8 | 9.54 | 99.1003 | 29.93 |  | 0.05375 | 4.238
2017-01-31 | 15:10 | 490 | 8.51 | 7.02 | 14.687 | -4.4 | 3.47 | 8 | 9.54 | 99.0827 | 29.93 |  | 0.0163 | 4.124
2017-01-31 | 15:10 | 490.1667 | 8.51 | 6.96 | 14.687 | -4.2 | 3.47 | 8 | 9.55 | 99.1801 | 29.93 |  | 0.027 | 4.064
2017-01-31 | 15:10 | 490.3333 | 8.52 | 6.813 | 14.687 | -4.2 | 3.5 | 8 | 9.55 | 99.169 | 29.93 |  | 0.027 | 3.917
2017-01-31 | 15:10 | 490.5 | 8.52 | 6.796 | 14.687 | -4.1 | 3.47 | 8 | 9.55 | 99.1875 | 29.93 |  | 0.03235 | 3.9
2017-01-31 | 15:11 | 490.6667 | 8.52 | 7.063 | 14.687 | -4.2 | 3.441 | 8 | 9.56 | 99.2885 | 29.93 |  | 0.027 | 4.167
2017-01-31 | 15:11 | 490.8333 | 8.52 | 6.665 | 14.687 | -4.3 | 3.47 | 8 | 9.56 | 99.285 | 29.94 |  | 0.02165 | 3.769
2017-01-31 | 15:11 | 491 | 8.54 | 6.851 | 14.687 | -4.2 | 3.441 | 8 | 9.56 | 99.3716 | 29.94 |  | 0.027 | 3.955
2017-01-31 | 15:11 | 491.1667 | 8.54 | 6.943 | 14.687 | -2.9 | 3.47 | 8 | 9.57 | 99.4873 | 29.94 |  | 0.09655 | 4.047
2017-01-31 | 15:11 | 491.3333 | 8.56 | 6.965 | 14.687 | -4.1 | 3.47 | 8 | 9.58 | 99.6065 | 29.95 |  | 0.03235 | 4.069
2017-01-31 | 15:12 | 491.5 | 8.58 | 7.058 | 14.687 | -4.3 | 3.441 | 8 | 9.6 | 99.8206 | 29.93 |  | 0.02165 | 4.162
2017-01-31 | 15:12 | 491.6667 | 8.57 | 7.09 | 14.687 | -4.2 | 3.441 | 8 | 9.59 | 99.7268 | 29.94 |  | 0.027 | 4.194
2017-01-31 | 15:12 | 491.8333 | 8.56 | 7.014 | 14.687 | -4.3 | 3.47 | 8 | 9.6 | 99.7908 | 29.95 |  | 0.02165 | 4.118
2017-01-31 | 15:12 | 492 | 8.56 | 6.91 | 14.687 | -4.2 | 3.47 | 8 | 9.59 | 99.7158 | 29.94 |  | 0.027 | 4.014
2017-01-31 | 15:12 | 492.1667 | 8.57 | 6.632 | 14.687 | -4.3 | 3.47 | 8 | 9.58 | 99.6414 | 29.94 |  | 0.02165 | 3.736
2017-01-31 | 15:12 | 492.3333 | 8.59 | 6.566 | 14.687 | -4.1 | 3.441 | 8 | 9.61 | 99.9433 | 29.94 |  | 0.03235 | 3.67
2017-01-31 | 15:12 | 492.5 | 8.53 | 6.506 | 14.687 | -3.9 | 3.47 | 8 | 9.58 | 99.4676 | 29.93 |  | 0.04305 | 3.61
2017-01-31 | 15:13 | 492.6667 | 8.51 | 6.594 | 14.687 | -3.8 | 3.441 | 8 | 9.55 | 99.1923 | 29.95 |  | 0.0484 | 3.698
2017-01-31 | 15:13 | 492.8333 | 8.58 | 4.51 | 14.687 | -4.3 | 3.47 | 8.01 | 9.57 | 99.5111 | 29.92 |  | 0.02165 | 1.614
2017-01-31 | 15:13 | 493 | 8.58 | 4.396 | 14.687 | -4.2 | 3.47 | 8 | 9.59 | 99.7243 | 29.9 |  | 0.027 | 1.5
0
0
0
0
0
0
0
0
0
0
0
0
0
0
0
0
0
0
0
0
0
0
0
0
0
0
0
0
0
0
0
0
0
0
0
0

## Plots_CV62-5
StationID | CV62-5 | [11 empty] | y=mx+b
CV62-5 1/31/2017 | 1/31/2017 |  | Chan[1] | Chan[2] | Chan[3] | Chan[4] | Chan[5] | Chan[11] | Chan[37] | Chan[37] | Chan[45] | m= | 0.0535
|  |  | Temperature | Pressure | Barometric | Turbidity | Battery | pH | Rugged DO | Rugged DO Sat | Conductivity | b= | 0.2517
Date | Time | ET (min) | Celsius | Feet H2O | PSI | NTU | Volts | pH | milligrams/L | %Saturation | PSU Salinity |  |  | 2.181
3.681
[6 empty] | raw | [7 empty] | 2.181
Date | Time | ET (min) | Temp C | depth ft | Inches Hg | NTU | Volts | pH | DO | % | PSU | YSI | NTUc | ft_depth
2017-01-31 | 14:19 | 439 | 8.52 | 11.994 | 14.687 | -3.3 | 3.5 | 7.99 | 9.66 | 100.3127 | 29.97 |  | 0.07515 | 9.813
2017-01-31 | 14:19 | 439.1667 | 8.52 | 12.413 | 14.687 | -3.9 | 3.47 | 7.99 | 9.58 | 99.5361 | 29.97 |  | 0.04305 | 10.232
2017-01-31 | 14:19 | 439.3333 | 8.51 | 11.785 | 14.687 | -3.8 | 3.47 | 7.99 | 9.58 | 99.5286 | 29.98 |  | 0.0484 | 9.604
2017-01-31 | 14:19 | 439.5 | 8.52 | 18.532 | 14.687 | -3.9 | 3.47 | 7.99 | 9.53 | 99.0563 | 30 |  | 0.04305 | 16.351
2017-01-31 | 14:20 | 439.6667 | 8.53 | 21.543 | 14.687 | -3.8 | 3.5 | 7.99 | 9.51 | 98.8574 | 30.02 |  | 0.0484 | 19.362
2017-01-31 | 14:20 | 439.8333 | 8.54 | 26.322 | 14.687 | -3.5 | 3.47 | 7.99 | 9.49 | 98.6559 | 30.04 |  | 0.06445 | 24.141
2017-01-31 | 14:20 | 440 | 8.55 | 33.131 | 14.687 | -3.8 | 3.5 | 7.99 | 9.42 | 98.0277 | 30.07 |  | 0.0484 | 30.95
2017-01-31 | 14:20 | 440.1667 | 8.58 | 38.052 | 14.687 | -3 | 3.47 | 7.98 | 9.32 | 97.0649 | 30.09 |  | 0.0912 | 35.871
2017-01-31 | 14:20 | 440.3333 | 8.58 | 43.171 | 14.687 | -2.7 | 3.441 | 7.98 | 9.21 | 95.869 | 30.09 |  | 0.10725 | 40.99
2017-01-31 | 14:21 | 440.5 | 8.59 | 43.018 | 14.687 | -2.8 | 3.5 | 7.98 | 9.13 | 95.0222 | 30.08 |  | 0.1019 | 40.837
2017-01-31 | 14:21 | 440.6667 | 8.59 | 43.077 | 14.687 | -2.8 | 3.47 | 7.97 | 9.09 | 94.6635 | 30.08 |  | 0.1019 | 40.896
2017-01-31 | 14:21 | 440.8333 | 8.59 | 43.017 | 14.687 | -2.8 | 3.47 | 7.97 | 9.07 | 94.3935 | 30.08 |  | 0.1019 | 40.836
2017-01-31 | 14:21 | 441 | 8.59 | 43.148 | 14.687 | -2.5 | 3.47 | 7.97 | 9.07 | 94.466 | 30.08 |  | 0.11795 | 40.967
2017-01-31 | 14:21 | 441.1667 | 8.59 | 43.049 | 14.687 | -3.1 | 3.5 | 7.97 | 9.06 | 94.2937 | 30.07 |  | 0.08585 | 40.868
2017-01-31 | 14:21 | 441.3333 | 8.59 | 43.017 | 14.687 | -2.8 | 3.47 | 7.97 | 9.05 | 94.2315 | 30.08 |  | 0.1019 | 40.836
2017-01-31 | 14:21 | 441.5 | 8.59 | 42.765 | 14.687 | -2.1 | 3.47 | 7.96 | 9.05 | 94.267 | 30.08 |  | 0.13935 | 40.584
2017-01-31 | 14:22 | 441.6667 | 8.59 | 43.049 | 14.687 | -3 | 3.47 | 7.96 | 9.04 | 94.1534 | 30.08 |  | 0.0912 | 40.868
2017-01-31 | 14:22 | 441.8333 | 8.59 | 43.022 | 14.687 | -2.4 | 3.5 | 7.96 | 9.04 | 94.0973 | 30.08 |  | 0.1233 | 40.841
2017-01-31 | 14:22 | 442 | 8.59 | 43.032 | 14.687 | -3.2 | 3.47 | 7.96 | 9.03 | 94.0194 | 30.07 |  | 0.0805 | 40.851
2017-01-31 | 14:22 | 442.1667 | 8.58 | 43.021 | 14.687 | -3 | 3.47 | 7.96 | 9.04 | 94.0796 | 30.09 |  | 0.0912 | 40.84
2017-01-31 | 14:22 | 442.3333 | 8.59 | 43.059 | 14.687 | -3 | 3.5 | 7.96 | 9.03 | 93.9968 | 30.08 |  | 0.0912 | 40.878
2017-01-31 | 14:22 | 442.5 | 8.6 | 42.95 | 14.687 | -1.8 | 3.47 | 7.96 | 9.03 | 94.0292 | 30.07 |  | 0.1554 | 40.769
2017-01-31 | 14:23 | 442.6667 | 8.59 | 42.956 | 14.687 | -3 | 3.47 | 7.96 | 9.03 | 93.9962 | 30.07 |  | 0.0912 | 40.775
2017-01-31 | 14:23 | 442.8333 | 8.59 | 43.016 | 14.687 | -3 | 3.5 | 7.96 | 9.02 | 93.9097 | 30.08 |  | 0.0912 | 40.835
2017-01-31 | 14:23 | 443 | 8.6 | 43.059 | 14.687 | -1.9 | 3.441 | 7.96 | 9.01 | 93.7824 | 30.06 |  | 0.15005 | 40.878
2017-01-31 | 14:23 | 443.1667 | 8.59 | 43.163 | 14.687 | -2.8 | 3.5 | 7.95 | 9.01 | 93.8398 | 30.08 |  | 0.1019 | 40.982
2017-01-31 | 14:23 | 443.3333 | 8.59 | 43.081 | 14.687 | -2.3 | 3.47 | 7.96 | 9 | 93.7133 | 30.07 |  | 0.12865 | 40.9
2017-01-31 | 14:24 | 443.5 | 8.59 | 43.065 | 14.687 | -1.7 | 3.47 | 7.96 | 9.01 | 93.8175 | 30.07 |  | 0.16075 | 40.884
2017-01-31 | 14:24 | 443.6667 | 8.59 | 42.879 | 14.687 | -2.4 | 3.47 | 7.96 | 9.01 | 93.8484 | 30.07 |  | 0.1233 | 40.698
2017-01-31 | 14:24 | 443.8333 | 8.6 | 42.857 | 14.687 | -3.4 | 3.47 | 7.96 | 9.01 | 93.8138 | 30.07 |  | 0.0698 | 40.676
2017-01-31 | 14:24 | 444 | 8.59 | 42.83 | 14.687 | -2.4 | 3.47 | 7.95 | 9 | 93.7005 | 30.07 |  | 0.1233 | 40.649
2017-01-31 | 14:24 | 444.1667 | 8.59 | 42.726 | 14.687 | -3.1 | 3.5 | 7.95 | 9.02 | 93.8938 | 30.07 |  | 0.08585 | 40.545
2017-01-31 | 14:24 | 444.3333 | 8.59 | 42.824 | 14.687 | -2.8 | 3.5 | 7.95 | 9.01 | 93.7725 | 30.08 |  | 0.1019 | 40.643
2017-01-31 | 14:24 | 444.5 | 8.59 | 42.677 | 14.687 | -2.8 | 3.5 | 7.95 | 9.02 | 93.8813 | 30.07 |  | 0.1019 | 40.496
2017-01-31 | 14:25 | 444.6667 | 8.59 | 42.677 | 14.687 | -2.3 | 3.47 | 7.95 | 9.01 | 93.8151 | 30.07 |  | 0.12865 | 40.496
2017-01-31 | 14:25 | 444.8333 | 8.59 | 42.721 | 14.687 | -3.7 | 3.5 | 7.95 | 9.02 | 93.9261 | 30.07 |  | 0.05375 | 40.54
2017-01-31 | 14:25 | 445 | 8.59 | 42.704 | 14.687 | -3.7 | 3.47 | 7.95 | 9.02 | 93.9138 | 30.07 |  | 0.05375 | 40.523
2017-01-31 | 14:25 | 445.1667 | 8.59 | 42.715 | 14.687 | -3 | 3.5 | 7.95 | 9.02 | 93.9239 | 30.07 |  | 0.0912 | 40.534
2017-01-31 | 14:25 | 445.3333 | 8.58 | 42.628 | 14.687 | -2.2 | 3.47 | 7.95 | 9.02 | 93.8861 | 30.07 |  | 0.134 | 40.447
2017-01-31 | 14:26 | 445.5 | 8.58 | 42.95 | 14.687 | -2.5 | 3.441 | 7.95 | 9.01 | 93.807 | 30.07 |  | 0.11795 | 40.769
2017-01-31 | 14:26 | 445.6667 | 8.59 | 42.895 | 14.687 | -2.7 | 3.47 | 7.95 | 9.02 | 93.8829 | 30.06 |  | 0.10725 | 40.714
2017-01-31 | 14:26 | 445.8333 | 8.59 | 42.863 | 14.687 | -2.6 | 3.47 | 7.95 | 9.01 | 93.8425 | 30.07 |  | 0.1126 | 40.682
2017-01-31 | 14:26 | 446 | 8.59 | 42.906 | 14.687 | -2.6 | 3.5 | 7.95 | 9.03 | 93.9811 | 30.06 |  | 0.1126 | 40.725
2017-01-31 | 14:26 | 446.1667 | 8.59 | 43.021 | 14.687 | -2.5 | 3.5 | 7.95 | 9.02 | 93.9385 | 30.07 |  | 0.11795 | 40.84
2017-01-31 | 14:26 | 446.3333 | 8.58 | 43.005 | 14.687 | -2.5 | 3.47 | 7.95 | 9.02 | 93.8907 | 30.06 |  | 0.11795 | 40.824
2017-01-31 | 14:26 | 446.5 | 8.58 | 43.059 | 14.687 | -2.7 | 3.47 | 7.95 | 9.01 | 93.8214 | 30.07 |  | 0.10725 | 40.878
2017-01-31 | 14:27 | 446.6667 | 8.58 | 43.005 | 14.687 | -1.9 | 3.47 | 7.95 | 9.03 | 93.9524 | 30.07 |  | 0.15005 | 40.824
2017-01-31 | 14:27 | 446.8333 | 8.59 | 42.999 | 14.687 | -2.6 | 3.47 | 7.95 | 9.03 | 93.998 | 30.06 |  | 0.1126 | 40.818
2017-01-31 | 14:27 | 447 | 8.59 | 42.977 | 14.687 | -1.2 | 3.47 | 7.95 | 9.03 | 94.0444 | 30.06 |  | 0.1875 | 40.796
2017-01-31 | 14:27 | 447.1667 | 8.59 | 42.928 | 14.687 | -2.2 | 3.47 | 7.95 | 9.01 | 93.8417 | 30.06 |  | 0.134 | 40.747
2017-01-31 | 14:27 | 447.3333 | 8.58 | 42.83 | 14.687 | -2 | 3.47 | 7.95 | 9 | 93.6804 | 30.06 |  | 0.1447 | 40.649
2017-01-31 | 14:28 | 447.5 | 8.58 | 42.966 | 14.687 | -2.5 | 3.47 | 7.95 | 8.99 | 93.6215 | 30.06 |  | 0.11795 | 40.785
2017-01-31 | 14:28 | 447.6667 | 8.59 | 42.977 | 14.687 | -3.2 | 3.5 | 7.95 | 9 | 93.6756 | 30.06 |  | 0.0805 | 40.796
2017-01-31 | 14:28 | 447.8333 | 8.59 | 42.923 | 14.687 | -0.5 | 3.47 | 7.95 | 9 | 93.6503 | 30.06 |  | 0.22495 | 40.742
2017-01-31 | 14:28 | 448 | 8.59 | 42.912 | 14.687 | -2.7 | 3.5 | 7.95 | 9 | 93.7052 | 30.05 |  | 0.10725 | 40.731
2017-01-31 | 14:28 | 448.1667 | 8.59 | 42.95 | 14.687 | -2.8 | 3.47 | 7.95 | 8.99 | 93.6251 | 30.05 |  | 0.1019 | 40.769
2017-01-31 | 14:28 | 448.3333 | 8.59 | 43.01 | 14.687 | -1.7 | 3.47 | 7.95 | 8.99 | 93.5356 | 30.05 |  | 0.16075 | 40.829
2017-01-31 | 14:28 | 448.5 | 8.59 | 42.999 | 14.687 | -2.4 | 3.47 | 7.95 | 9 | 93.7041 | 30.05 |  | 0.1233 | 40.818
2017-01-31 | 14:29 | 448.6667 | 8.58 | 43.005 | 14.687 | -2.3 | 3.5 | 7.95 | 8.98 | 93.4649 | 30.06 |  | 0.12865 | 40.824
2017-01-31 | 14:29 | 448.8333 | 8.58 | 43.054 | 14.687 | -1.5 | 3.441 | 7.95 | 8.98 | 93.4331 | 30.06 |  | 0.17145 | 40.873
2017-01-31 | 14:29 | 449 | 8.59 | 43.037 | 14.687 | -2.5 | 3.47 | 7.95 | 8.99 | 93.5457 | 30.05 |  | 0.11795 | 40.856
2017-01-31 | 14:29 | 449.1667 | 8.59 | 43.037 | 14.687 | -3.1 | 3.47 | 7.95 | 8.98 | 93.4727 | 30.05 |  | 0.08585 | 40.856
2017-01-31 | 14:29 | 449.3333 | 8.59 | 43.037 | 14.687 | -2.7 | 3.47 | 7.95 | 8.97 | 93.4202 | 30.05 |  | 0.10725 | 40.856
2017-01-31 | 14:30 | 449.5 | 8.59 | 43.032 | 14.687 | -2.9 | 3.5 | 7.95 | 8.97 | 93.3384 | 30.05 |  | 0.09655 | 40.851
2017-01-31 | 14:30 | 449.6667 | 8.59 | 42.988 | 14.687 | -2.2 | 3.5 | 7.95 | 8.96 | 93.2837 | 30.04 |  | 0.134 | 40.807
2017-01-31 | 14:30 | 449.8333 | 8.59 | 43.217 | 14.687 | -2.5 | 3.47 | 7.95 | 8.97 | 93.3721 | 30.04 |  | 0.11795 | 41.036
2017-01-31 | 14:30 | 450 | 8.59 | 43.403 | 14.687 | -2.9 | 3.47 | 7.95 | 8.97 | 93.3972 | 30.05 |  | 0.09655 | 41.222
2017-01-31 | 14:30 | 450.1667 | 8.59 | 41.711 | 14.687 | -1.8 | 3.47 | 7.95 | 8.98 | 93.4671 | 30.04 |  | 0.1554 | 39.53
2017-01-31 | 14:30 | 450.3333 | 8.58 | 39.255 | 14.687 | -2.5 | 3.441 | 7.95 | 9 | 93.6271 | 30.04 |  | 0.11795 | 37.074
2017-01-31 | 14:30 | 450.5 | 8.58 | 34.404 | 14.687 | -3.3 | 3.47 | 7.95 | 9.03 | 94.0119 | 30.02 |  | 0.07515 | 32.223
2017-01-31 | 14:31 | 450.6667 | 8.57 | 28.206 | 14.687 | -3.3 | 3.5 | 7.95 | 9.09 | 94.5278 | 30.02 |  | 0.07515 | 26.025
2017-01-31 | 14:31 | 450.8333 | 8.57 | 21.44 | 14.687 | -3.1 | 3.5 | 7.95 | 9.12 | 94.8695 | 30.01 |  | 0.08585 | 19.259
2017-01-31 | 14:31 | 451 | 8.56 | 23.541 | 14.687 | -3.2 | 3.5 | 7.95 | 9.14 | 95.0819 | 30.02 |  | 0.0805 | 21.36
2017-01-31 | 14:31 | 451.1667 | 8.56 | 24.032 | 14.687 | -3.5 | 3.47 | 7.95 | 9.15 | 95.2166 | 30.01 |  | 0.06445 | 21.851
2017-01-31 | 14:31 | 451.3333 | 8.55 | 24.136 | 14.687 | -3.3 | 3.47 | 7.96 | 9.17 | 95.3474 | 30.02 |  | 0.07515 | 21.955
2017-01-31 | 14:32 | 451.5 | 8.56 | 24.059 | 14.687 | -2.4 | 3.47 | 7.96 | 9.17 | 95.3922 | 30.01 |  | 0.1233 | 21.878
2017-01-31 | 14:32 | 451.6667 | 8.56 | 24.043 | 14.687 | -3.5 | 3.47 | 7.96 | 9.17 | 95.389 | 30.01 |  | 0.06445 | 21.862
2017-01-31 | 14:32 | 451.8333 | 8.56 | 23.814 | 14.687 | -3 | 3.5 | 7.96 | 9.18 | 95.4648 | 30.01 |  | 0.0912 | 21.633
2017-01-31 | 14:32 | 452 | 8.56 | 23.907 | 14.687 | -3 | 3.47 | 7.96 | 9.19 | 95.6306 | 30.02 |  | 0.0912 | 21.726
2017-01-31 | 14:32 | 452.1667 | 8.56 | 23.945 | 14.687 | -3.2 | 3.5 | 7.96 | 9.19 | 95.5978 | 30.01 |  | 0.0805 | 21.764
2017-01-31 | 14:32 | 452.3333 | 8.57 | 23.983 | 14.687 | -2.9 | 3.47 | 7.96 | 9.19 | 95.6179 | 30.01 |  | 0.09655 | 21.802
2017-01-31 | 14:32 | 452.5 | 8.56 | 23.918 | 14.687 | -3.3 | 3.47 | 7.96 | 9.18 | 95.4385 | 30.01 |  | 0.07515 | 21.737
2017-01-31 | 14:33 | 452.6667 | 8.57 | 23.912 | 14.687 | -3.1 | 3.5 | 7.96 | 9.16 | 95.2902 | 30.01 |  | 0.08585 | 21.731
2017-01-31 | 14:33 | 452.8333 | 8.57 | 24.103 | 14.687 | -3.3 | 3.441 | 7.96 | 9.15 | 95.1924 | 30 |  | 0.07515 | 21.922
2017-01-31 | 14:33 | 453 | 8.57 | 24.087 | 14.687 | -2.7 | 3.441 | 7.96 | 9.17 | 95.3733 | 30.01 |  | 0.10725 | 21.906
2017-01-31 | 14:33 | 453.1667 | 8.57 | 24.103 | 14.687 | -2.8 | 3.47 | 7.96 | 9.14 | 95.1003 | 30 |  | 0.1019 | 21.922
2017-01-31 | 14:33 | 453.3333 | 8.57 | 24.147 | 14.687 | -3.5 | 3.441 | 7.96 | 9.15 | 95.19 | 30.01 |  | 0.06445 | 21.966
2017-01-31 | 14:34 | 453.5 | 8.56 | 24.18 | 14.687 | -3.6 | 3.47 | 7.96 | 9.14 | 95.116 | 30.01 |  | 0.0591 | 21.999
2017-01-31 | 14:34 | 453.6667 | 8.56 | 24.207 | 14.687 | -3.3 | 3.5 | 7.96 | 9.15 | 95.1291 | 30.02 |  | 0.07515 | 22.026
2017-01-31 | 14:34 | 453.8333 | 8.56 | 24.119 | 14.687 | -3.4 | 3.47 | 7.96 | 9.15 | 95.1734 | 30.01 |  | 0.0698 | 21.938
2017-01-31 | 14:34 | 454 | 8.56 | 24.18 | 14.687 | -3.4 | 3.5 | 7.96 | 9.16 | 95.2607 | 30.01 |  | 0.0698 | 21.999
2017-01-31 | 14:34 | 454.1667 | 8.57 | 24.201 | 14.687 | -2.9 | 3.5 | 7.96 | 9.15 | 95.1295 | 30 |  | 0.09655 | 22.02
2017-01-31 | 14:34 | 454.3333 | 8.56 | 24.163 | 14.687 | -3.4 | 3.441 | 7.96 | 9.15 | 95.1218 | 30.01 |  | 0.0698 | 21.982
2017-01-31 | 14:34 | 454.5 | 8.55 | 24.158 | 14.687 | -3.5 | 3.47 | 7.97 | 9.14 | 95.0556 | 30.02 |  | 0.06445 | 21.977
2017-01-31 | 14:35 | 454.6667 | 8.56 | 24.087 | 14.687 | -2.8 | 3.5 | 7.97 | 9.15 | 95.1421 | 30.01 |  | 0.1019 | 21.906
2017-01-31 | 14:35 | 454.8333 | 8.56 | 24.212 | 14.687 | -3.5 | 3.5 | 7.97 | 9.15 | 95.1962 | 30 |  | 0.06445 | 22.031
2017-01-31 | 14:35 | 455 | 8.57 | 23.983 | 14.687 | -3.2 | 3.441 | 7.97 | 9.17 | 95.3412 | 30 |  | 0.0805 | 21.802
2017-01-31 | 14:35 | 455.1667 | 8.56 | 23.929 | 14.687 | -3.3 | 3.47 | 7.97 | 9.16 | 95.2487 | 30.01 |  | 0.07515 | 21.748
2017-01-31 | 14:35 | 455.3333 | 8.56 | 23.929 | 14.687 | -2.3 | 3.5 | 7.97 | 9.16 | 95.2478 | 30.01 |  | 0.12865 | 21.748
2017-01-31 | 14:36 | 455.5 | 8.56 | 24.032 | 14.687 | -3 | 3.47 | 7.97 | 9.15 | 95.151 | 30 |  | 0.0912 | 21.851
2017-01-31 | 14:36 | 455.6667 | 8.56 | 24.071 | 14.687 | -3.5 | 3.47 | 7.97 | 9.15 | 95.2049 | 30 |  | 0.06445 | 21.89
2017-01-31 | 14:36 | 455.8333 | 8.56 | 24.114 | 14.687 | -3.1 | 3.47 | 7.97 | 9.16 | 95.3061 | 30 |  | 0.08585 | 21.933
2017-01-31 | 14:36 | 456 | 8.56 | 24.131 | 14.687 | -2.8 | 3.441 | 7.97 | 9.19 | 95.5455 | 30 |  | 0.1019 | 21.95
2017-01-31 | 14:36 | 456.1667 | 8.56 | 24.103 | 14.687 | -3.3 | 3.441 | 7.97 | 9.18 | 95.4625 | 30 |  | 0.07515 | 21.922
2017-01-31 | 14:36 | 456.3333 | 8.57 | 24.147 | 14.687 | -3.1 | 3.5 | 7.97 | 9.19 | 95.6024 | 29.99 |  | 0.08585 | 21.966
2017-01-31 | 14:36 | 456.5 | 8.56 | 24.082 | 14.687 | -3.3 | 3.47 | 7.97 | 9.18 | 95.4873 | 30 |  | 0.07515 | 21.901
2017-01-31 | 14:37 | 456.6667 | 8.56 | 24.032 | 14.687 | -3.1 | 3.5 | 7.97 | 9.2 | 95.6415 | 30 |  | 0.08585 | 21.851
2017-01-31 | 14:37 | 456.8333 | 8.56 | 23.863 | 14.687 | -3.5 | 3.5 | 7.97 | 9.21 | 95.8151 | 30 |  | 0.06445 | 21.682
2017-01-31 | 14:37 | 457 | 8.56 | 24.054 | 14.687 | -3.5 | 3.5 | 7.97 | 9.23 | 95.9792 | 30 |  | 0.06445 | 21.873
2017-01-31 | 14:37 | 457.1667 | 8.56 | 24.087 | 14.687 | -3.5 | 3.47 | 7.97 | 9.24 | 96.0833 | 29.99 |  | 0.06445 | 21.906
2017-01-31 | 14:37 | 457.3333 | 8.55 | 24.109 | 14.687 | -3.1 | 3.47 | 7.97 | 9.25 | 96.1529 | 30 |  | 0.08585 | 21.928
2017-01-31 | 14:38 | 457.5 | 8.55 | 24.043 | 14.687 | -3.7 | 3.5 | 7.97 | 9.25 | 96.1805 | 30 |  | 0.05375 | 21.862
2017-01-31 | 14:38 | 457.6667 | 8.56 | 24.082 | 14.687 | -3.5 | 3.47 | 7.97 | 9.25 | 96.234 | 30 |  | 0.06445 | 21.901
2017-01-31 | 14:38 | 457.8333 | 8.55 | 24.06 | 14.687 | -3.8 | 3.47 | 7.97 | 9.26 | 96.2343 | 30.01 |  | 0.0484 | 21.879
2017-01-31 | 14:38 | 458 | 8.55 | 24.093 | 14.687 | -3.7 | 3.441 | 7.97 | 9.24 | 96.0466 | 30 |  | 0.05375 | 21.912
2017-01-31 | 14:38 | 458.1667 | 8.56 | 24.022 | 14.687 | -3.4 | 3.5 | 7.97 | 9.25 | 96.1451 | 30.01 |  | 0.0698 | 21.841
2017-01-31 | 14:38 | 458.3333 | 8.55 | 24.103 | 14.687 | -2.8 | 3.47 | 7.97 | 9.26 | 96.3274 | 30 |  | 0.1019 | 21.922
2017-01-31 | 14:38 | 458.5 | 8.55 | 24.125 | 14.687 | -3.8 | 3.5 | 7.97 | 9.24 | 96.0368 | 30 |  | 0.0484 | 21.944
2017-01-31 | 14:39 | 458.6667 | 8.56 | 24.109 | 14.687 | -3.3 | 3.441 | 7.97 | 9.21 | 95.8168 | 30 |  | 0.07515 | 21.928
2017-01-31 | 14:39 | 458.8333 | 8.56 | 24.283 | 14.687 | -3.4 | 3.441 | 7.97 | 9.21 | 95.7559 | 30 |  | 0.0698 | 22.102
2017-01-31 | 14:39 | 459 | 8.56 | 23.165 | 14.687 | -3.4 | 3.47 | 7.97 | 9.22 | 95.9182 | 29.99 |  | 0.0698 | 20.984
2017-01-31 | 14:39 | 459.1667 | 8.56 | 15.479 | 14.687 | -3.7 | 3.441 | 7.98 | 9.25 | 96.1581 | 29.98 |  | 0.05375 | 13.298
2017-01-31 | 14:39 | 459.3333 | 8.56 | 10.302 | 14.687 | -3.8 | 3.47 | 7.98 | 9.34 | 97.1024 | 29.95 |  | 0.0484 | 8.121
2017-01-31 | 14:40 | 459.5 | 8.54 | 5.241 | 14.687 | -4 | 3.47 | 7.99 | 9.39 | 97.4973 | 29.83 |  | 0.0377 | 3.06
2017-01-31 | 14:40 | 459.6667 | 8.54 | 5.579 | 14.687 | -4.2 | 3.5 | 7.99 | 9.49 | 98.5313 | 29.88 |  | 0.027 | 3.398
2017-01-31 | 14:40 | 459.8333 | 8.54 | 6.266 | 14.687 | -3.9 | 3.47 | 7.99 | 9.55 | 99.2386 | 29.88 |  | 0.04305 | 4.085
2017-01-31 | 14:40 | 460 | 8.54 | 6.245 | 14.687 | -4 | 3.441 | 7.99 | 9.57 | 99.4111 | 29.88 |  | 0.0377 | 4.064
2017-01-31 | 14:40 | 460.1667 | 8.54 | 6.13 | 14.687 | -4.1 | 3.47 | 7.99 | 9.57 | 99.4439 | 29.88 |  | 0.03235 | 3.949
2017-01-31 | 14:40 | 460.3333 | 8.54 | 6.179 | 14.687 | -4.3 | 3.441 | 7.99 | 9.59 | 99.6079 | 29.88 |  | 0.02165 | 3.998
2017-01-31 | 14:40 | 460.5 | 8.54 | 6.152 | 14.687 | -4.3 | 3.5 | 7.99 | 9.59 | 99.5932 | 29.88 |  | 0.02165 | 3.971
2017-01-31 | 14:41 | 460.6667 | 8.54 | 6.163 | 14.687 | -4.3 | 3.47 | 7.99 | 9.59 | 99.5845 | 29.89 |  | 0.02165 | 3.982
2017-01-31 | 14:41 | 460.8333 | 8.54 | 6.174 | 14.687 | -4.1 | 3.5 | 7.99 | 9.59 | 99.5797 | 29.88 |  | 0.03235 | 3.993
2017-01-31 | 14:41 | 461 | 8.54 | 6.174 | 14.687 | -4 | 3.441 | 7.99 | 9.59 | 99.5993 | 29.89 |  | 0.0377 | 3.993
2017-01-31 | 14:41 | 461.1667 | 8.54 | 6.381 | 14.687 | -4.2 | 3.5 | 7.99 | 9.59 | 99.5896 | 29.88 |  | 0.027 | 4.2
2017-01-31 | 14:41 | 461.3333 | 8.54 | 6.392 | 14.687 | -4.2 | 3.47 | 8 | 9.6 | 99.6718 | 29.89 |  | 0.027 | 4.211
2017-01-31 | 14:42 | 461.5 | 8.54 | 6.359 | 14.687 | -4.2 | 3.47 | 7.99 | 9.59 | 99.5863 | 29.89 |  | 0.027 | 4.178
2017-01-31 | 14:42 | 461.6667 | 8.54 | 6.31 | 14.687 | -4.1 | 3.441 | 7.99 | 9.57 | 99.3945 | 29.89 |  | 0.03235 | 4.129
2017-01-31 | 14:42 | 461.8333 | 8.54 | 6.245 | 14.687 | -4.3 | 3.47 | 7.99 | 9.57 | 99.4496 | 29.89 |  | 0.02165 | 4.064
2017-01-31 | 14:42 | 462 | 8.54 | 6.299 | 14.687 | -4.2 | 3.441 | 8 | 9.57 | 99.4365 | 29.89 |  | 0.027 | 4.118
2017-01-31 | 14:42 | 462.1667 | 8.55 | 6.267 | 14.687 | -4.2 | 3.47 | 8 | 9.57 | 99.4724 | 29.89 |  | 0.027 | 4.086
2017-01-31 | 14:42 | 462.3333 | 8.55 | 6.13 | 14.687 | -4.2 | 3.47 | 8 | 9.58 | 99.5677 | 29.88 |  | 0.027 | 3.949
2017-01-31 | 14:42 | 462.5 | 8.54 | 6.103 | 14.687 | -4.2 | 3.47 | 8 | 9.61 | 99.8429 | 29.89 |  | 0.027 | 3.922
2017-01-31 | 14:43 | 462.6667 | 8.54 | 6.032 | 14.687 | -4 | 3.5 | 8 | 9.61 | 99.8797 | 29.89 |  | 0.0377 | 3.851
2017-01-31 | 14:43 | 462.8333 | 8.54 | 6.157 | 14.687 | -4.3 | 3.441 | 8 | 9.62 | 99.9445 | 29.89 |  | 0.02165 | 3.976
2017-01-31 | 14:43 | 463 | 8.55 | 6.146 | 14.687 | -4.3 | 3.441 | 8 | 9.63 | 100.0131 | 29.88 |  | 0.02165 | 3.965
2017-01-31 | 14:43 | 463.1667 | 8.56 | 6.125 | 14.687 | -4.3 | 3.47 | 8 | 9.64 | 100.1529 | 29.89 |  | 0.02165 | 3.944
2017-01-31 | 14:43 | 463.3333 | 8.55 | 6.201 | 14.687 | -4.2 | 3.5 | 8 | 9.62 | 99.9719 | 29.89 |  | 0.027 | 4.02
2017-01-31 | 14:44 | 463.5 | 8.55 | 6.19 | 14.687 | -4.1 | 3.47 | 8 | 9.62 | 99.975 | 29.9 |  | 0.03235 | 4.009
2017-01-31 | 14:44 | 463.6667 | 8.55 | 6.185 | 14.687 | -4.3 | 3.441 | 8 | 9.62 | 99.9034 | 29.89 |  | 0.02165 | 4.004
2017-01-31 | 14:44 | 463.8333 | 8.54 | 6.141 | 14.687 | -3.5 | 3.47 | 8 | 9.63 | 100.017 | 29.9 |  | 0.06445 | 3.96
2017-01-31 | 14:44 | 464 | 8.55 | 6.13 | 14.687 | -4.5 | 3.47 | 8 | 9.63 | 100.0228 | 29.9 |  | 0.01095 | 3.949
2017-01-31 | 14:44 | 464.1667 | 8.55 | 6.163 | 14.687 | -4.3 | 3.5 | 8 | 9.6 | 99.7525 | 29.9 |  | 0.02165 | 3.982
2017-01-31 | 14:44 | 464.3333 | 8.55 | 6.184 | 14.687 | -4 | 3.47 | 8 | 9.61 | 99.8327 | 29.9 |  | 0.0377 | 4.003
2017-01-31 | 14:44 | 464.5 | 8.55 | 6.135 | 14.687 | -4.3 | 3.47 | 8 | 9.6 | 99.7864 | 29.9 |  | 0.02165 | 3.954
2017-01-31 | 14:45 | 464.6667 | 8.54 | 6.174 | 14.687 | -4.1 | 3.5 | 8 | 9.59 | 99.6132 | 29.91 |  | 0.03235 | 3.993
2017-01-31 | 14:45 | 464.8333 | 8.54 | 6.163 | 14.687 | -4.4 | 3.47 | 8 | 9.57 | 99.394 | 29.91 |  | 0.0163 | 3.982
2017-01-31 | 14:45 | 465 | 8.54 | 6.108 | 14.687 | -3.4 | 3.441 | 8 | 9.56 | 99.3176 | 29.91 |  | 0.0698 | 3.927
2017-01-31 | 14:45 | 465.1667 | 8.54 | 6.114 | 14.687 | -4.4 | 3.47 | 8 | 9.57 | 99.3966 | 29.92 |  | 0.0163 | 3.933
2017-01-31 | 14:45 | 465.3333 | 8.54 | 6.07 | 14.687 | -4 | 3.47 | 8 | 9.56 | 99.3102 | 29.91 |  | 0.0377 | 3.889
2017-01-31 | 14:46 | 465.5 | 8.55 | 6.048 | 14.687 | -4 | 3.47 | 8 | 9.54 | 99.1295 | 29.92 |  | 0.0377 | 3.867
2017-01-31 | 14:46 | 465.6667 | 8.54 | 5.885 | 14.687 | -3.8 | 3.47 | 8 | 9.56 | 99.3137 | 29.96 |  | 0.0484 | 3.704
2017-01-31 | 14:46 | 465.8333 | 8.53 | 6.196 | 14.687 | -3.9 | 3.47 | 8 | 9.52 | 98.9091 | 29.96 |  | 0.04305 | 4.015
2017-01-31 | 14:46 | 466 | 8.54 | 4.036 | 14.687 | -3.9 | 3.47 | 8 | 9.51 | 98.7843 | 29.88 |  | 0.04305 | 1.855
2017-01-31 | 14:46 | 466.1667 | 8.55 | 3.791 | 14.687 | -4.1 | 3.5 | 8 | 9.54 | 99.0807 | 29.85 |  | 0.03235 | 1.61
2017-01-31 | 14:46 | 466.3333 | 8.54 | 3.681 | 14.687 | -4.2 | 3.441 | 8 | 9.58 | 99.5103 | 29.84 |  | 0.027 | 1.5
2017-01-31 | 14:46 | 466.5 | 8.53 | 3.796 | 14.687 | -4.3 | 3.47 | 8 | 9.61 | 99.7892 | 29.84 |  | 0.02165 | 1.615
0
0
0
0
0
0
0
0
0
0
0
0
0
0
0
0
0
0
0
0
0
0
0
0
0
0
0
0
0
0
0
0
0
0
0
0
0
0
0
0
0
0
0
0
0
0
0
0
0
0
0
0
0
0
0
0
0
0
0
0
0
0
0
0
0
0
0
0
0
0
0
0
0
0
0
0
0
0
0
0
0
0

## Plots_CV62-6
StationID | CV62-6 | [11 empty] | y=mx+b
CV62-6 1/31/2017 | 1/31/2017 |  | Chan[1] | Chan[2] | Chan[3] | Chan[4] | Chan[5] | Chan[11] | Chan[37] | Chan[37] | Chan[45] | m= | 0.0535
|  |  | Temperature | Pressure | Barometric | Turbidity | Battery | pH | Rugged DO | Rugged DO Sat | Conductivity | b= | 0.2517
Date | Time | ET (min) | Celsius | Feet H2O | PSI | NTU | Volts | pH | milligrams/L | %Saturation | PSU Salinity |  |  | 1.18
2.68
[6 empty] | raw | [7 empty] | 1.18
Date | Time | ET (min) | Temp C | depth ft | Inches Hg | NTU | Volts | pH | DO | % | PSU | YSI | NTUc | ft_depth
2017-01-31 | 13:54 | 413.5 | 8.61 | 42.731 | 14.687 | 1.2 | 3.5 | 7.94 | 8.68 | 90.442 | 30.11 |  | 0.3159 | 41.551
2017-01-31 | 13:54 | 413.6667 | 8.61 | 42.758 | 14.687 | 1.2 | 3.47 | 7.94 | 8.68 | 90.4236 | 30.1 |  | 0.3159 | 41.578
2017-01-31 | 13:54 | 413.8333 | 8.6 | 42.748 | 14.687 | 0.1 | 3.47 | 7.93 | 8.68 | 90.3927 | 30.1 |  | 0.25705 | 41.568
2017-01-31 | 13:54 | 414 | 8.61 | 42.78 | 14.687 | -0.4 | 3.47 | 7.93 | 8.69 | 90.5833 | 30.1 |  | 0.2303 | 41.6
2017-01-31 | 13:54 | 414.1667 | 8.61 | 42.764 | 14.687 | 0.8 | 3.5 | 7.93 | 8.68 | 90.4833 | 30.09 |  | 0.2945 | 41.584
2017-01-31 | 13:54 | 414.3333 | 8.61 | 42.9 | 14.687 | 0.8 | 3.47 | 7.93 | 8.68 | 90.4356 | 30.1 |  | 0.2945 | 41.72
2017-01-31 | 13:54 | 414.5 | 8.61 | 42.693 | 14.687 | 1.1 | 3.47 | 7.93 | 8.67 | 90.3414 | 30.1 |  | 0.31055 | 41.513
2017-01-31 | 13:55 | 414.6667 | 8.61 | 42.671 | 14.687 | 0.6 | 3.5 | 7.93 | 8.67 | 90.3469 | 30.09 |  | 0.2838 | 41.491
2017-01-31 | 13:55 | 414.8333 | 8.61 | 42.649 | 14.687 | 0.8 | 3.5 | 7.93 | 8.67 | 90.2955 | 30.1 |  | 0.2945 | 41.469
2017-01-31 | 13:55 | 415 | 8.61 | 42.644 | 14.687 | -0.6 | 3.5 | 7.93 | 8.67 | 90.3297 | 30.09 |  | 0.2196 | 41.464
2017-01-31 | 13:55 | 415.1667 | 8.61 | 42.633 | 14.687 | 0.5 | 3.441 | 7.93 | 8.68 | 90.4006 | 30.09 |  | 0.27845 | 41.453
2017-01-31 | 13:55 | 415.3333 | 8.61 | 42.606 | 14.687 | 0.2 | 3.47 | 7.93 | 8.68 | 90.4231 | 30.09 |  | 0.2624 | 41.426
2017-01-31 | 13:56 | 415.5 | 8.61 | 42.649 | 14.687 | -0.5 | 3.47 | 7.93 | 8.67 | 90.3302 | 30.1 |  | 0.22495 | 41.469
2017-01-31 | 13:56 | 415.6667 | 8.61 | 42.649 | 14.687 | 0.5 | 3.47 | 7.93 | 8.67 | 90.3271 | 30.1 |  | 0.27845 | 41.469
2017-01-31 | 13:56 | 415.8333 | 8.61 | 42.638 | 14.687 | 1.9 | 3.47 | 7.93 | 8.67 | 90.331 | 30.09 |  | 0.35335 | 41.458
2017-01-31 | 13:56 | 416 | 8.61 | 42.606 | 14.687 | -0.1 | 3.5 | 7.93 | 8.69 | 90.5248 | 30.09 |  | 0.24635 | 41.426
2017-01-31 | 13:56 | 416.1667 | 8.61 | 42.655 | 14.687 | 4.6 | 3.47 | 7.93 | 8.68 | 90.3962 | 30.09 |  | 0.4978 | 41.475
2017-01-31 | 13:56 | 416.3333 | 8.61 | 42.595 | 14.687 | 1.3 | 3.47 | 7.93 | 8.7 | 90.5958 | 30.09 |  | 0.32125 | 41.415
2017-01-31 | 13:56 | 416.5 | 8.61 | 42.611 | 14.687 | -0.5 | 3.47 | 7.94 | 8.7 | 90.6266 | 30.08 |  | 0.22495 | 41.431
2017-01-31 | 13:57 | 416.6667 | 8.61 | 42.737 | 14.687 | 1.3 | 3.47 | 7.94 | 8.69 | 90.5509 | 30.09 |  | 0.32125 | 41.557
2017-01-31 | 13:57 | 416.8333 | 8.61 | 42.753 | 14.687 | -0.5 | 3.5 | 7.94 | 8.69 | 90.5684 | 30.08 |  | 0.22495 | 41.573
2017-01-31 | 13:57 | 417 | 8.61 | 42.753 | 14.687 | -0.2 | 3.5 | 7.94 | 8.7 | 90.671 | 30.08 |  | 0.241 | 41.573
2017-01-31 | 13:57 | 417.1667 | 8.61 | 42.791 | 14.687 | -1.1 | 3.47 | 7.94 | 8.71 | 90.7741 | 30.08 |  | 0.19285 | 41.611
2017-01-31 | 13:57 | 417.3333 | 8.61 | 42.769 | 14.687 | 1.4 | 3.5 | 7.94 | 8.71 | 90.7668 | 30.08 |  | 0.3266 | 41.589
2017-01-31 | 13:58 | 417.5 | 8.6 | 42.786 | 14.687 | 0.3 | 3.47 | 7.94 | 8.72 | 90.8681 | 30.08 |  | 0.26775 | 41.606
2017-01-31 | 13:58 | 417.6667 | 8.6 | 42.764 | 14.687 | -0.2 | 3.47 | 7.94 | 8.72 | 90.8141 | 30.08 |  | 0.241 | 41.584
2017-01-31 | 13:58 | 417.8333 | 8.6 | 42.72 | 14.687 | -0.4 | 3.47 | 7.94 | 8.72 | 90.7745 | 30.08 |  | 0.2303 | 41.54
2017-01-31 | 13:58 | 418 | 8.61 | 42.688 | 14.687 | -1.7 | 3.47 | 7.94 | 8.72 | 90.8463 | 30.08 |  | 0.16075 | 41.508
2017-01-31 | 13:58 | 418.1667 | 8.6 | 42.704 | 14.687 | -1.1 | 3.47 | 7.94 | 8.72 | 90.8548 | 30.08 |  | 0.19285 | 41.524
2017-01-31 | 13:58 | 418.3333 | 8.6 | 42.677 | 14.687 | -1.7 | 3.5 | 7.94 | 8.74 | 91.0418 | 30.08 |  | 0.16075 | 41.497
2017-01-31 | 13:58 | 418.5 | 8.6 | 42.715 | 14.687 | -1.8 | 3.5 | 7.94 | 8.77 | 91.3187 | 30.07 |  | 0.1554 | 41.535
2017-01-31 | 13:59 | 418.6667 | 8.6 | 42.655 | 14.687 | -1.4 | 3.47 | 7.94 | 8.79 | 91.55 | 30.07 |  | 0.1768 | 41.475
2017-01-31 | 13:59 | 418.8333 | 8.6 | 42.693 | 14.687 | -0.6 | 3.47 | 7.94 | 8.81 | 91.7598 | 30.07 |  | 0.2196 | 41.513
2017-01-31 | 13:59 | 419 | 8.61 | 42.638 | 14.687 | -0.8 | 3.47 | 7.94 | 8.81 | 91.7791 | 30.06 |  | 0.2089 | 41.458
2017-01-31 | 13:59 | 419.1667 | 8.6 | 42.693 | 14.687 | -1.2 | 3.5 | 7.94 | 8.83 | 91.9175 | 30.07 |  | 0.1875 | 41.513
2017-01-31 | 13:59 | 419.3333 | 8.6 | 42.72 | 14.687 | -1 | 3.5 | 7.94 | 8.82 | 91.8573 | 30.06 |  | 0.1982 | 41.54
2017-01-31 | 14:00 | 419.5 | 8.6 | 42.524 | 14.687 | -1.3 | 3.47 | 7.94 | 8.81 | 91.7745 | 30.06 |  | 0.18215 | 41.344
2017-01-31 | 14:00 | 419.6667 | 8.6 | 42.502 | 14.687 | -0.8 | 3.47 | 7.94 | 8.81 | 91.7373 | 30.06 |  | 0.2089 | 41.322
2017-01-31 | 14:00 | 419.8333 | 8.6 | 42.453 | 14.687 | -0.6 | 3.47 | 7.94 | 8.82 | 91.8284 | 30.06 |  | 0.2196 | 41.273
2017-01-31 | 14:00 | 420 | 8.6 | 43.037 | 14.687 | -0.9 | 3.5 | 7.94 | 8.81 | 91.698 | 30.05 |  | 0.20355 | 41.857
2017-01-31 | 14:00 | 420.1667 | 8.6 | 41.984 | 14.687 | -1.2 | 3.47 | 7.94 | 8.81 | 91.6974 | 30.05 |  | 0.1875 | 40.804
2017-01-31 | 14:00 | 420.3333 | 8.6 | 40.576 | 14.687 | -1.4 | 3.441 | 7.94 | 8.81 | 91.7489 | 30.05 |  | 0.1768 | 39.396
2017-01-31 | 14:00 | 420.5 | 8.59 | 33.629 | 14.687 | -1.6 | 3.5 | 7.95 | 8.86 | 92.1907 | 30.04 |  | 0.1661 | 32.449
2017-01-31 | 14:01 | 420.6667 | 8.59 | 25.057 | 14.687 | -2.2 | 3.47 | 7.95 | 8.91 | 92.7737 | 30.03 |  | 0.134 | 23.877
2017-01-31 | 14:01 | 420.8333 | 8.59 | 22.842 | 14.687 | -1.7 | 3.5 | 7.95 | 8.95 | 93.1467 | 30.03 |  | 0.16075 | 21.662
2017-01-31 | 14:01 | 421 | 8.58 | 22.973 | 14.687 | -1.9 | 3.47 | 7.95 | 8.98 | 93.4085 | 30.02 |  | 0.15005 | 21.793
2017-01-31 | 14:01 | 421.1667 | 8.59 | 22.782 | 14.687 | -2.2 | 3.47 | 7.95 | 8.98 | 93.4985 | 30.02 |  | 0.134 | 21.602
2017-01-31 | 14:01 | 421.3333 | 8.59 | 22.973 | 14.687 | -2.2 | 3.47 | 7.95 | 8.98 | 93.4378 | 30.02 |  | 0.134 | 21.793
2017-01-31 | 14:02 | 421.5 | 8.58 | 22.973 | 14.687 | -2 | 3.47 | 7.95 | 8.99 | 93.555 | 30.03 |  | 0.1447 | 21.793
2017-01-31 | 14:02 | 421.6667 | 8.58 | 23.235 | 14.687 | -1.9 | 3.5 | 7.95 | 9 | 93.64 | 30.02 |  | 0.15005 | 22.055
2017-01-31 | 14:02 | 421.8333 | 8.58 | 23.219 | 14.687 | -2.2 | 3.47 | 7.95 | 9 | 93.6646 | 30.02 |  | 0.134 | 22.039
2017-01-31 | 14:02 | 422 | 8.58 | 23.186 | 14.687 | -2.7 | 3.47 | 7.95 | 9 | 93.71 | 30.02 |  | 0.10725 | 22.006
2017-01-31 | 14:02 | 422.1667 | 8.58 | 23.077 | 14.687 | -2.3 | 3.47 | 7.95 | 9.01 | 93.7623 | 30.02 |  | 0.12865 | 21.897
2017-01-31 | 14:02 | 422.3333 | 8.59 | 22.864 | 14.687 | -2.8 | 3.47 | 7.95 | 9 | 93.6998 | 30.02 |  | 0.1019 | 21.684
2017-01-31 | 14:02 | 422.5 | 8.58 | 22.973 | 14.687 | -2.4 | 3.47 | 7.96 | 9 | 93.7011 | 30.02 |  | 0.1233 | 21.793
2017-01-31 | 14:03 | 422.6667 | 8.58 | 22.859 | 14.687 | -0.9 | 3.47 | 7.96 | 9.01 | 93.7523 | 30.02 |  | 0.20355 | 21.679
2017-01-31 | 14:03 | 422.8333 | 8.58 | 23.006 | 14.687 | -3.1 | 3.5 | 7.96 | 9.01 | 93.7868 | 30.03 |  | 0.08585 | 21.826
2017-01-31 | 14:03 | 423 | 8.58 | 23.055 | 14.687 | -2.7 | 3.47 | 7.96 | 9.01 | 93.7909 | 30.02 |  | 0.10725 | 21.875
2017-01-31 | 14:03 | 423.1667 | 8.58 | 23.039 | 14.687 | -1.6 | 3.47 | 7.96 | 9.01 | 93.746 | 30.01 |  | 0.1661 | 21.859
2017-01-31 | 14:03 | 423.3333 | 8.58 | 23.126 | 14.687 | -2.9 | 3.47 | 7.96 | 9.02 | 93.8371 | 30.02 |  | 0.09655 | 21.946
2017-01-31 | 14:04 | 423.5 | 8.58 | 23.066 | 14.687 | -2.5 | 3.47 | 7.96 | 9 | 93.6609 | 30.02 |  | 0.11795 | 21.886
2017-01-31 | 14:04 | 423.6667 | 8.59 | 23.083 | 14.687 | -2.5 | 3.47 | 7.96 | 9 | 93.701 | 30.02 |  | 0.11795 | 21.903
2017-01-31 | 14:04 | 423.8333 | 8.59 | 23.066 | 14.687 | -2.5 | 3.5 | 7.96 | 9 | 93.6871 | 30.02 |  | 0.11795 | 21.886
2017-01-31 | 14:04 | 424 | 8.59 | 23.055 | 14.687 | -1.5 | 3.47 | 7.96 | 9.02 | 93.9006 | 30.01 |  | 0.17145 | 21.875
2017-01-31 | 14:04 | 424.1667 | 8.59 | 23.055 | 14.687 | -2.8 | 3.47 | 7.96 | 9 | 93.6524 | 30.01 |  | 0.1019 | 21.875
2017-01-31 | 14:04 | 424.3333 | 8.59 | 23.121 | 14.687 | -2.9 | 3.47 | 7.96 | 9 | 93.7042 | 30.01 |  | 0.09655 | 21.941
2017-01-31 | 14:04 | 424.5 | 8.58 | 23.121 | 14.687 | -3.1 | 3.47 | 7.96 | 8.99 | 93.5503 | 30.02 |  | 0.08585 | 21.941
2017-01-31 | 14:05 | 424.6667 | 8.58 | 23.153 | 14.687 | -2.4 | 3.441 | 7.96 | 8.99 | 93.5307 | 30.02 |  | 0.1233 | 21.973
2017-01-31 | 14:05 | 424.8333 | 8.58 | 23.082 | 14.687 | -2.5 | 3.5 | 7.96 | 8.99 | 93.5564 | 30.01 |  | 0.11795 | 21.902
2017-01-31 | 14:05 | 425 | 8.59 | 22.935 | 14.687 | -3.1 | 3.441 | 7.96 | 8.99 | 93.5427 | 30.01 |  | 0.08585 | 21.755
2017-01-31 | 14:05 | 425.1667 | 8.59 | 22.908 | 14.687 | -1.2 | 3.47 | 7.96 | 8.99 | 93.5698 | 30.01 |  | 0.1875 | 21.728
2017-01-31 | 14:05 | 425.3333 | 8.59 | 22.941 | 14.687 | -2.6 | 3.5 | 7.96 | 8.99 | 93.5975 | 30.01 |  | 0.1126 | 21.761
2017-01-31 | 14:06 | 425.5 | 8.59 | 22.935 | 14.687 | -1.6 | 3.5 | 7.96 | 8.99 | 93.5806 | 30 |  | 0.1661 | 21.755
2017-01-31 | 14:06 | 425.6667 | 8.59 | 22.957 | 14.687 | -2.4 | 3.5 | 7.96 | 8.99 | 93.6079 | 30.01 |  | 0.1233 | 21.777
2017-01-31 | 14:06 | 425.8333 | 8.59 | 22.968 | 14.687 | -2.8 | 3.47 | 7.96 | 9 | 93.6572 | 30.01 |  | 0.1019 | 21.788
2017-01-31 | 14:06 | 426 | 8.58 | 22.946 | 14.687 | -2.1 | 3.5 | 7.96 | 8.99 | 93.5302 | 30.02 |  | 0.13935 | 21.766
2017-01-31 | 14:06 | 426.1667 | 8.59 | 22.979 | 14.687 | -2.5 | 3.47 | 7.96 | 8.99 | 93.5262 | 30.01 |  | 0.11795 | 21.799
2017-01-31 | 14:06 | 426.3333 | 8.58 | 22.979 | 14.687 | -1.7 | 3.47 | 7.96 | 8.99 | 93.5984 | 30.01 |  | 0.16075 | 21.799
2017-01-31 | 14:06 | 426.5 | 8.59 | 23.208 | 14.687 | -1.4 | 3.5 | 7.96 | 9 | 93.6819 | 30.02 |  | 0.1768 | 22.028
2017-01-31 | 14:07 | 426.6667 | 8.59 | 23.115 | 14.687 | -2.9 | 3.5 | 7.96 | 9 | 93.64 | 30.01 |  | 0.09655 | 21.935
2017-01-31 | 14:07 | 426.8333 | 8.59 | 23.044 | 14.687 | -2.9 | 3.5 | 7.96 | 9 | 93.6379 | 30.01 |  | 0.09655 | 21.864
2017-01-31 | 14:07 | 427 | 8.59 | 23.05 | 14.687 | -2.6 | 3.47 | 7.96 | 9.02 | 93.864 | 30.01 |  | 0.1126 | 21.87
2017-01-31 | 14:07 | 427.1667 | 8.58 | 23.159 | 14.687 | -2.7 | 3.47 | 7.96 | 9 | 93.6769 | 30.02 |  | 0.10725 | 21.979
2017-01-31 | 14:07 | 427.3333 | 8.58 | 23.339 | 14.687 | -2.7 | 3.5 | 7.96 | 9 | 93.6698 | 30.01 |  | 0.10725 | 22.159
2017-01-31 | 14:08 | 427.5 | 8.59 | 22.662 | 14.687 | -2.3 | 3.47 | 7.96 | 9.01 | 93.7237 | 30.01 |  | 0.12865 | 21.482
2017-01-31 | 14:08 | 427.6667 | 8.57 | 17.147 | 14.687 | -2.8 | 3.47 | 7.97 | 9.04 | 94.0576 | 29.99 |  | 0.1019 | 15.967
2017-01-31 | 14:08 | 427.8333 | 8.58 | 10.062 | 14.687 | -3.1 | 3.47 | 7.97 | 9.15 | 95.1922 | 29.98 |  | 0.08585 | 8.882
2017-01-31 | 14:08 | 428 | 8.54 | 4.488 | 14.687 | -4 | 3.47 | 7.99 | 9.22 | 95.7206 | 29.82 |  | 0.0377 | 3.308
2017-01-31 | 14:08 | 428.1667 | 8.51 | 10.602 | 14.687 | -3.5 | 3.47 | 7.99 | 9.39 | 97.5763 | 29.99 |  | 0.06445 | 9.422
2017-01-31 | 14:08 | 428.3333 | 8.56 | 7.662 | 14.687 | -3.3 | 3.47 | 7.98 | 9.37 | 97.4722 | 29.96 |  | 0.07515 | 6.482
2017-01-31 | 14:09 | 428.5 | 8.51 | 5.252 | 14.687 | -4 | 3.47 | 7.99 | 9.4 | 97.5399 | 29.9 |  | 0.0377 | 4.072
2017-01-31 | 14:09 | 428.6667 | 8.48 | 6.141 | 14.687 | -4.3 | 3.5 | 8 | 9.48 | 98.3602 | 29.88 |  | 0.02165 | 4.961
2017-01-31 | 14:09 | 428.8333 | 8.47 | 6.534 | 14.687 | -3.9 | 3.441 | 8 | 9.53 | 98.8578 | 29.89 |  | 0.04305 | 5.354
2017-01-31 | 14:09 | 429 | 8.47 | 6.087 | 14.687 | -4.1 | 3.441 | 8 | 9.56 | 99.1471 | 29.87 |  | 0.03235 | 4.907
2017-01-31 | 14:09 | 429.1667 | 8.47 | 6.322 | 14.687 | -4.1 | 3.5 | 8 | 9.57 | 99.283 | 29.87 |  | 0.03235 | 5.142
2017-01-31 | 14:09 | 429.3333 | 8.47 | 6.24 | 14.687 | -4.3 | 3.441 | 8 | 9.59 | 99.4489 | 29.87 |  | 0.02165 | 5.06
2017-01-31 | 14:09 | 429.5 | 8.47 | 6.273 | 14.687 | -4.3 | 3.47 | 8 | 9.59 | 99.481 | 29.87 |  | 0.02165 | 5.093
2017-01-31 | 14:10 | 429.6667 | 8.47 | 6.191 | 14.687 | -4 | 3.441 | 8 | 9.59 | 99.4527 | 29.87 |  | 0.0377 | 5.011
2017-01-31 | 14:10 | 429.8333 | 8.47 | 6.148 | 14.687 | -4.4 | 3.47 | 8 | 9.6 | 99.519 | 29.87 |  | 0.0163 | 4.968
2017-01-31 | 14:10 | 430 | 8.47 | 5.739 | 14.687 | -4.3 | 3.47 | 8 | 9.6 | 99.5055 | 29.87 |  | 0.02165 | 4.559
2017-01-31 | 14:10 | 430.1667 | 8.47 | 5.951 | 14.687 | -4.5 | 3.47 | 8 | 9.6 | 99.5187 | 29.87 |  | 0.01095 | 4.771
2017-01-31 | 14:10 | 430.3333 | 8.47 | 5.941 | 14.687 | -4.4 | 3.5 | 8 | 9.61 | 99.6421 | 29.87 |  | 0.0163 | 4.761
2017-01-31 | 14:11 | 430.5 | 8.47 | 5.908 | 14.687 | -4.4 | 3.5 | 8 | 9.59 | 99.4899 | 29.88 |  | 0.0163 | 4.728
2017-01-31 | 14:11 | 430.6667 | 8.46 | 5.919 | 14.687 | -4.1 | 3.441 | 8 | 9.6 | 99.5837 | 29.88 |  | 0.03235 | 4.739
2017-01-31 | 14:11 | 430.8333 | 8.47 | 5.804 | 14.687 | -4.1 | 3.5 | 8 | 9.59 | 99.4811 | 29.87 |  | 0.03235 | 4.624
2017-01-31 | 14:11 | 431 | 8.47 | 5.853 | 14.687 | -4.4 | 3.47 | 8 | 9.61 | 99.6825 | 29.87 |  | 0.0163 | 4.673
2017-01-31 | 14:11 | 431.1667 | 8.47 | 5.897 | 14.687 | -4.2 | 3.47 | 8 | 9.6 | 99.5688 | 29.88 |  | 0.027 | 4.717
2017-01-31 | 14:11 | 431.3333 | 8.46 | 5.87 | 14.687 | -4.1 | 3.47 | 8 | 9.61 | 99.6545 | 29.88 |  | 0.03235 | 4.69
2017-01-31 | 14:11 | 431.5 | 8.47 | 5.679 | 14.687 | -4.3 | 3.5 | 8 | 9.6 | 99.5756 | 29.87 |  | 0.02165 | 4.499
2017-01-31 | 14:12 | 431.6667 | 8.47 | 5.804 | 14.687 | -4.3 | 3.5 | 8 | 9.61 | 99.6971 | 29.87 |  | 0.02165 | 4.624
2017-01-31 | 14:12 | 431.8333 | 8.48 | 5.826 | 14.687 | -4.4 | 3.5 | 8 | 9.61 | 99.6614 | 29.87 |  | 0.0163 | 4.646
2017-01-31 | 14:12 | 432 | 8.48 | 5.783 | 14.687 | -4.3 | 3.47 | 8 | 9.61 | 99.625 | 29.87 |  | 0.02165 | 4.603
2017-01-31 | 14:12 | 432.1667 | 8.47 | 5.815 | 14.687 | -4.3 | 3.47 | 8 | 9.59 | 99.4828 | 29.88 |  | 0.02165 | 4.635
2017-01-31 | 14:12 | 432.3333 | 8.47 | 5.832 | 14.687 | -4.3 | 3.441 | 8 | 9.6 | 99.5461 | 29.88 |  | 0.02165 | 4.652
2017-01-31 | 14:13 | 432.5 | 8.47 | 5.783 | 14.687 | -4.3 | 3.5 | 8 | 9.6 | 99.5656 | 29.89 |  | 0.02165 | 4.603
2017-01-31 | 14:13 | 432.6667 | 8.46 | 5.826 | 14.687 | -4.2 | 3.5 | 8 | 9.61 | 99.6356 | 29.89 |  | 0.027 | 4.646
2017-01-31 | 14:13 | 432.8333 | 8.46 | 5.832 | 14.687 | -4.4 | 3.47 | 8 | 9.61 | 99.6577 | 29.89 |  | 0.0163 | 4.652
2017-01-31 | 14:13 | 433 | 8.47 | 5.848 | 14.687 | -4.4 | 3.47 | 8 | 9.6 | 99.5282 | 29.89 |  | 0.0163 | 4.668
2017-01-31 | 14:13 | 433.1667 | 8.47 | 5.903 | 14.687 | -4.3 | 3.47 | 8 | 9.61 | 99.6322 | 29.89 |  | 0.02165 | 4.723
2017-01-31 | 14:13 | 433.3333 | 8.46 | 5.837 | 14.687 | -4.4 | 3.47 | 8 | 9.61 | 99.6077 | 29.89 |  | 0.0163 | 4.657
2017-01-31 | 14:13 | 433.5 | 8.46 | 5.859 | 14.687 | -4.3 | 3.47 | 8 | 9.6 | 99.4938 | 29.89 |  | 0.02165 | 4.679
2017-01-31 | 14:14 | 433.6667 | 8.45 | 5.854 | 14.687 | -4.4 | 3.47 | 8 | 9.6 | 99.4944 | 29.9 |  | 0.0163 | 4.674
2017-01-31 | 14:14 | 433.8333 | 8.46 | 5.805 | 14.687 | -3.3 | 3.47 | 8 | 9.6 | 99.5178 | 29.89 |  | 0.07515 | 4.625
2017-01-31 | 14:14 | 434 | 8.46 | 5.794 | 14.687 | -4.2 | 3.441 | 8 | 9.6 | 99.5293 | 29.88 |  | 0.027 | 4.614
2017-01-31 | 14:14 | 434.1667 | 8.45 | 5.75 | 14.687 | -4.3 | 3.5 | 8 | 9.61 | 99.6293 | 29.9 |  | 0.02165 | 4.57
2017-01-31 | 14:14 | 434.3333 | 8.47 | 5.794 | 14.687 | -4.5 | 3.5 | 8 | 9.61 | 99.6292 | 29.89 |  | 0.01095 | 4.614
2017-01-31 | 14:15 | 434.5 | 8.47 | 5.739 | 14.687 | -4.3 | 3.47 | 8 | 9.6 | 99.5826 | 29.89 |  | 0.02165 | 4.559
2017-01-31 | 14:15 | 434.6667 | 8.46 | 5.979 | 14.687 | -4.4 | 3.5 | 8 | 9.6 | 99.5216 | 29.89 |  | 0.0163 | 4.799
2017-01-31 | 14:15 | 434.8333 | 8.47 | 6.334 | 14.687 | -4.2 | 3.441 | 8 | 9.59 | 99.4777 | 29.89 |  | 0.027 | 5.154
2017-01-31 | 14:15 | 435 | 8.48 | 2.68 | 14.687 | -4.3 | 3.5 | 8 | 9.61 | 99.6034 | 29.68 |  | 0.02165 | 1.5
0
0
0
0
0
0
0
0
0
0
0
0
0
0
0
0
0
0
0
0
0
0
0
0
0
0
0
0
0
0
0
0
0
0
0
0
0
0
0
0
0
0
0
0
0
0
0
0
0
0
0
0
0
0
0
0
0
0
0
0
0
0
0
0
0
0
0
0
0
0
0
0
0
0
0
0
0
0
0
0
0
0
0
0
0
0
0
0
0
0
0
0
0
0
0
0
0
0
0
0
0
0
0
0
0
0
0
0
0
0
0
0
0
0
0
0
0
0

## Sheet3
y=mx+b
m= | 0.0535
b= | 0.2517
-1.5
0
-1.5
YSI | NTUc | ft_depth
1.5

## Plots_R1000-1
StationID | R1000-1 | [11 empty] | y=mx+b
R1000-1 1/31/2017 | 1/31/2017 |  | Chan[1] | Chan[2] | Chan[3] | Chan[4] | Chan[5] | Chan[11] | Chan[37] | Chan[37] | Chan[45] | m= | 0.0535
|  |  | Temperature | Pressure | Barometric | Turbidity | Battery | pH | Rugged DO | Rugged DO Sat | Conductivity | b= | 0.2517
Date | Time | ET (min) | Celsius | feet H2O | PSI | NTU | Volts | pH | milligrams/L | %Saturation | PSU Salinity |  |  | 4.134
5.634
[6 empty] | raw | [7 empty] | 4.134
Date | Time | ET (min) | Temp C | depth ft | Inches Hg | NTU | Volts | pH | DO | % | PSU | YSI | NTUc | ft_depth
2017-01-31 | 9:30 | 150 | 8.04 | 7.07 | 14.687 | -4.2 | 3.529 | 7.87 | 10.31 | 107.785 | 32.59 |  | 0.027 | 2.936
2017-01-31 | 9:30 | 150.1667 | 8.04 | 7.061 | 14.687 | -4.3 | 3.558 | 7.87 | 10.25 | 106.5518 | 31.76 |  | 0.02165 | 2.927
2017-01-31 | 9:30 | 150.3333 | 8.06 | 7.058 | 14.687 | -4.3 | 3.558 | 7.87 | 10.25 | 106.5307 | 31.56 |  | 0.02165 | 2.924
2017-01-31 | 9:30 | 150.5 | 8.04 | 7.138 | 14.687 | -4.2 | 3.529 | 7.87 | 10.22 | 106.0164 | 31.46 |  | 0.027 | 3.004
2017-01-31 | 9:31 | 150.6667 | 8.04 | 7.147 | 14.687 | -4.4 | 3.529 | 7.87 | 10.23 | 106.0589 | 31.39 |  | 0.0163 | 3.013
2017-01-31 | 9:31 | 150.8333 | 8.03 | 7.107 | 14.687 | -4.3 | 3.558 | 7.87 | 10.23 | 106.1279 | 31.38 |  | 0.02165 | 2.973
2017-01-31 | 9:31 | 151 | 8.04 | 6.932 | 14.687 | -4.3 | 3.529 | 7.87 | 10.23 | 106.0856 | 31.35 |  | 0.02165 | 2.798
2017-01-31 | 9:31 | 151.1667 | 8.04 | 7.116 | 14.687 | -4.3 | 3.529 | 7.87 | 10.2 | 105.7466 | 31.3 |  | 0.02165 | 2.982
2017-01-31 | 9:31 | 151.3333 | 8.04 | 7.469 | 14.687 | -4.3 | 3.558 | 7.87 | 10.18 | 105.5223 | 31.27 |  | 0.02165 | 3.335
2017-01-31 | 9:32 | 151.5 | 8.04 | 7.283 | 14.687 | -4.3 | 3.529 | 7.86 | 10.19 | 105.5169 | 31.19 |  | 0.02165 | 3.149
2017-01-31 | 9:32 | 151.6667 | 8.04 | 7.206 | 14.687 | -4.2 | 3.5 | 7.86 | 10.18 | 105.4047 | 31.15 |  | 0.027 | 3.072
2017-01-31 | 9:32 | 151.8333 | 8.03 | 7.26 | 14.687 | -4.4 | 3.529 | 7.87 | 10.18 | 105.3884 | 31.1 |  | 0.0163 | 3.126
2017-01-31 | 9:32 | 152 | 8.06 | 7.233 | 14.687 | -4.3 | 3.529 | 7.86 | 10.17 | 105.3323 | 31.09 |  | 0.02165 | 3.099
2017-01-31 | 9:32 | 152.1667 | 8.06 | 7.281 | 14.687 | -4.3 | 3.5 | 7.86 | 10.15 | 105.0529 | 31.03 |  | 0.02165 | 3.147
2017-01-31 | 9:32 | 152.3333 | 8.07 | 7.335 | 14.687 | -4.2 | 3.529 | 7.86 | 10.13 | 104.9088 | 30.99 |  | 0.027 | 3.201
2017-01-31 | 9:32 | 152.5 | 8.09 | 7.209 | 14.687 | -4.3 | 3.529 | 7.86 | 10.12 | 104.766 | 30.95 |  | 0.02165 | 3.075
2017-01-31 | 9:33 | 152.6667 | 8.08 | 7.585 | 14.687 | -4.3 | 3.529 | 7.86 | 10.1 | 104.5474 | 30.92 |  | 0.02165 | 3.451
2017-01-31 | 9:33 | 152.8333 | 8.06 | 7.536 | 14.687 | -4.2 | 3.529 | 7.86 | 10.09 | 104.3763 | 30.9 |  | 0.027 | 3.402
2017-01-31 | 9:33 | 153 | 8.06 | 7.487 | 14.687 | -4 | 3.529 | 7.86 | 10.12 | 104.6113 | 30.84 |  | 0.0377 | 3.353
2017-01-31 | 9:33 | 153.1667 | 8.1 | 11.207 | 14.687 | -4.1 | 3.529 | 7.86 | 10.11 | 104.7224 | 30.91 |  | 0.03235 | 7.073
2017-01-31 | 9:33 | 153.3333 | 8.15 | 12.494 | 14.687 | -4.2 | 3.5 | 7.86 | 10.04 | 104.0476 | 30.83 |  | 0.027 | 8.36
2017-01-31 | 9:34 | 153.5 | 8.21 | 15.008 | 14.687 | -4 | 3.529 | 7.85 | 9.98 | 103.5802 | 30.83 |  | 0.0377 | 10.874
2017-01-31 | 9:34 | 153.6667 | 8.38 | 20.25 | 14.687 | -3.5 | 3.529 | 7.84 | 9.86 | 102.7679 | 30.98 |  | 0.06445 | 16.116
2017-01-31 | 9:34 | 153.8333 | 8.49 | 22.218 | 14.687 | -4.1 | 3.529 | 7.83 | 9.56 | 99.9109 | 30.93 |  | 0.03235 | 18.084
2017-01-31 | 9:34 | 154 | 8.52 | 27.738 | 14.687 | -4.1 | 3.529 | 7.82 | 9.35 | 97.741 | 30.96 |  | 0.03235 | 23.604
2017-01-31 | 9:34 | 154.1667 | 8.54 | 32.386 | 14.687 | -4.2 | 3.529 | 7.82 | 9.22 | 96.381 | 30.94 |  | 0.027 | 28.252
2017-01-31 | 9:34 | 154.3333 | 8.57 | 37.841 | 14.687 | -3.7 | 3.5 | 7.82 | 9.15 | 95.7863 | 30.95 |  | 0.05375 | 33.707
2017-01-31 | 9:34 | 154.5 | 8.59 | 35.412 | 14.687 | -3.8 | 3.529 | 7.82 | 9.09 | 95.166 | 30.94 |  | 0.0484 | 31.278
2017-01-31 | 9:35 | 154.6667 | 8.58 | 34.046 | 14.687 | -4 | 3.529 | 7.82 | 9.08 | 95.015 | 30.91 |  | 0.0377 | 29.912
2017-01-31 | 9:35 | 154.8333 | 8.58 | 35.202 | 14.687 | -3.9 | 3.529 | 7.82 | 9.07 | 94.9879 | 30.96 |  | 0.04305 | 31.068
2017-01-31 | 9:35 | 155 | 8.58 | 35.698 | 14.687 | -3.8 | 3.5 | 7.82 | 9.06 | 94.9336 | 31.09 |  | 0.0484 | 31.564
2017-01-31 | 9:35 | 155.1667 | 8.58 | 37.319 | 14.687 | -3.7 | 3.529 | 7.82 | 9.05 | 94.8945 | 31.16 |  | 0.05375 | 33.185
2017-01-31 | 9:35 | 155.3333 | 8.59 | 38.017 | 14.687 | -3.7 | 3.529 | 7.82 | 9.03 | 94.7014 | 31.15 |  | 0.05375 | 33.883
2017-01-31 | 9:36 | 155.5 | 8.59 | 37.935 | 14.687 | -3.4 | 3.529 | 7.82 | 9 | 94.3254 | 31.13 |  | 0.0698 | 33.801
2017-01-31 | 9:36 | 155.6667 | 8.6 | 37.847 | 14.687 | -3.5 | 3.529 | 7.82 | 8.99 | 94.2333 | 31.11 |  | 0.06445 | 33.713
2017-01-31 | 9:36 | 155.8333 | 8.59 | 37.868 | 14.687 | -3.5 | 3.529 | 7.81 | 8.97 | 94.0729 | 31.11 |  | 0.06445 | 33.734
2017-01-31 | 9:36 | 156 | 8.59 | 37.443 | 14.687 | -3.5 | 3.5 | 7.81 | 8.99 | 94.2345 | 31.11 |  | 0.06445 | 33.309
2017-01-31 | 9:36 | 156.1667 | 8.59 | 37.704 | 14.687 | -3.6 | 3.529 | 7.81 | 8.98 | 94.0998 | 31.11 |  | 0.0591 | 33.57
2017-01-31 | 9:36 | 156.3333 | 8.6 | 37.595 | 14.687 | -3.3 | 3.5 | 7.81 | 8.96 | 93.9938 | 31.11 |  | 0.07515 | 33.461
2017-01-31 | 9:36 | 156.5 | 8.6 | 37.748 | 14.687 | -3.4 | 3.529 | 7.81 | 8.96 | 93.9885 | 31.12 |  | 0.0698 | 33.614
2017-01-31 | 9:37 | 156.6667 | 8.6 | 37.731 | 14.687 | -2.8 | 3.558 | 7.81 | 8.95 | 93.7858 | 31.11 |  | 0.1019 | 33.597
2017-01-31 | 9:37 | 156.8333 | 8.6 | 37.737 | 14.687 | -3.5 | 3.558 | 7.81 | 8.96 | 93.9037 | 31.11 |  | 0.06445 | 33.603
2017-01-31 | 9:37 | 157 | 8.6 | 37.889 | 14.687 | -3.3 | 3.529 | 7.81 | 8.95 | 93.837 | 31.08 |  | 0.07515 | 33.755
2017-01-31 | 9:37 | 157.1667 | 8.6 | 37.797 | 14.687 | -3.5 | 3.558 | 7.81 | 8.95 | 93.8536 | 31.07 |  | 0.06445 | 33.663
2017-01-31 | 9:37 | 157.3333 | 8.59 | 37.644 | 14.687 | -3.7 | 3.529 | 7.81 | 8.96 | 93.9593 | 31.09 |  | 0.05375 | 33.51
2017-01-31 | 9:38 | 157.5 | 8.6 | 37.627 | 14.687 | -1.6 | 3.529 | 7.81 | 8.97 | 94.0276 | 31.08 |  | 0.1661 | 33.493
2017-01-31 | 9:38 | 157.6667 | 8.6 | 37.578 | 14.687 | -3.5 | 3.529 | 7.81 | 8.96 | 93.9752 | 31.09 |  | 0.06445 | 33.444
2017-01-31 | 9:38 | 157.8333 | 8.61 | 37.546 | 14.687 | -3.4 | 3.558 | 7.81 | 8.96 | 93.9059 | 31.09 |  | 0.0698 | 33.412
2017-01-31 | 9:38 | 158 | 8.6 | 37.546 | 14.687 | -3.5 | 3.558 | 7.81 | 8.95 | 93.7913 | 31.08 |  | 0.06445 | 33.412
2017-01-31 | 9:38 | 158.1667 | 8.6 | 37.551 | 14.687 | -3.6 | 3.529 | 7.81 | 8.94 | 93.6715 | 31.07 |  | 0.0591 | 33.417
2017-01-31 | 9:38 | 158.3333 | 8.6 | 37.464 | 14.687 | -3.5 | 3.529 | 7.81 | 8.94 | 93.6642 | 31.07 |  | 0.06445 | 33.33
2017-01-31 | 9:38 | 158.5 | 8.61 | 37.491 | 14.687 | -3.6 | 3.529 | 7.81 | 8.94 | 93.6743 | 31.05 |  | 0.0591 | 33.357
2017-01-31 | 9:39 | 158.6667 | 8.61 | 37.584 | 14.687 | -3.5 | 3.529 | 7.81 | 8.95 | 93.8158 | 31.05 |  | 0.06445 | 33.45
2017-01-31 | 9:39 | 158.8333 | 8.59 | 37.649 | 14.687 | -3.7 | 3.529 | 7.82 | 8.94 | 93.7074 | 31.03 |  | 0.05375 | 33.515
2017-01-31 | 9:39 | 159 | 8.59 | 37.431 | 14.687 | -3.7 | 3.558 | 7.82 | 8.95 | 93.7537 | 31.04 |  | 0.05375 | 33.297
2017-01-31 | 9:39 | 159.1667 | 8.59 | 37.939 | 14.687 | -1.2 | 3.529 | 7.82 | 8.94 | 93.6755 | 31.03 |  | 0.1875 | 33.805
2017-01-31 | 9:39 | 159.3333 | 8.6 | 37.818 | 14.687 | -3.6 | 3.558 | 7.82 | 8.94 | 93.6855 | 31 |  | 0.0591 | 33.684
2017-01-31 | 9:40 | 159.5 | 8.61 | 37.551 | 14.687 | -3.6 | 3.5 | 7.82 | 8.93 | 93.5714 | 30.99 |  | 0.0591 | 33.417
2017-01-31 | 9:40 | 159.6667 | 8.6 | 37.606 | 14.687 | -3.7 | 3.529 | 7.82 | 8.93 | 93.5312 | 30.99 |  | 0.05375 | 33.472
2017-01-31 | 9:40 | 159.8333 | 8.6 | 37.578 | 14.687 | -3.7 | 3.529 | 7.82 | 8.94 | 93.6646 | 30.99 |  | 0.05375 | 33.444
2017-01-31 | 9:40 | 160 | 8.6 | 37.54 | 14.687 | -3.2 | 3.5 | 7.82 | 8.94 | 93.6866 | 30.99 |  | 0.0805 | 33.406
2017-01-31 | 9:40 | 160.1667 | 8.6 | 37.464 | 14.687 | -3.5 | 3.5 | 7.82 | 8.94 | 93.7092 | 30.99 |  | 0.06445 | 33.33
2017-01-31 | 9:40 | 160.3333 | 8.6 | 37.448 | 14.687 | -3.7 | 3.529 | 7.82 | 8.94 | 93.6275 | 30.99 |  | 0.05375 | 33.314
2017-01-31 | 9:40 | 160.5 | 8.6 | 37.699 | 14.687 | -3.8 | 3.529 | 7.82 | 8.94 | 93.6705 | 30.96 |  | 0.0484 | 33.565
2017-01-31 | 9:41 | 160.6667 | 8.6 | 37.579 | 14.687 | -3.3 | 3.558 | 7.82 | 8.94 | 93.7031 | 30.97 |  | 0.07515 | 33.445
2017-01-31 | 9:41 | 160.8333 | 8.59 | 37.453 | 14.687 | -3.7 | 3.529 | 7.82 | 8.95 | 93.7609 | 30.98 |  | 0.05375 | 33.319
2017-01-31 | 9:41 | 161 | 8.6 | 37.448 | 14.687 | -3.8 | 3.5 | 7.82 | 8.94 | 93.6814 | 30.97 |  | 0.0484 | 33.314
2017-01-31 | 9:41 | 161.1667 | 8.6 | 37.464 | 14.687 | -3.7 | 3.5 | 7.82 | 8.94 | 93.6611 | 30.97 |  | 0.05375 | 33.33
2017-01-31 | 9:41 | 161.3333 | 8.6 | 37.535 | 14.687 | -3.8 | 3.529 | 7.82 | 8.94 | 93.6165 | 30.94 |  | 0.0484 | 33.401
2017-01-31 | 9:42 | 161.5 | 8.6 | 37.502 | 14.687 | -3.7 | 3.5 | 7.82 | 8.95 | 93.6899 | 30.93 |  | 0.05375 | 33.368
2017-01-31 | 9:42 | 161.6667 | 8.6 | 37.661 | 14.687 | -3.4 | 3.5 | 7.82 | 8.93 | 93.5336 | 30.92 |  | 0.0698 | 33.527
2017-01-31 | 9:42 | 161.8333 | 8.61 | 37.47 | 14.687 | -3.6 | 3.529 | 7.82 | 8.94 | 93.6244 | 30.93 |  | 0.0591 | 33.336
2017-01-31 | 9:42 | 162 | 8.6 | 37.377 | 14.687 | -3.4 | 3.5 | 7.82 | 8.92 | 93.4284 | 30.94 |  | 0.0698 | 33.243
2017-01-31 | 9:42 | 162.1667 | 8.6 | 37.388 | 14.687 | -3.5 | 3.558 | 7.82 | 8.92 | 93.4525 | 30.95 |  | 0.06445 | 33.254
2017-01-31 | 9:42 | 162.3333 | 8.6 | 37.404 | 14.687 | -3.4 | 3.529 | 7.82 | 8.92 | 93.4749 | 30.95 |  | 0.0698 | 33.27
2017-01-31 | 9:42 | 162.5 | 8.6 | 37.371 | 14.687 | -3.4 | 3.558 | 7.82 | 8.92 | 93.4649 | 30.94 |  | 0.0698 | 33.237
2017-01-31 | 9:43 | 162.6667 | 8.6 | 37.541 | 14.687 | -3.6 | 3.5 | 7.82 | 8.91 | 93.3699 | 30.94 |  | 0.0591 | 33.407
2017-01-31 | 9:43 | 162.8333 | 8.6 | 37.377 | 14.687 | -1.8 | 3.529 | 7.82 | 8.9 | 93.2278 | 30.93 |  | 0.1554 | 33.243
2017-01-31 | 9:43 | 163 | 8.6 | 37.355 | 14.687 | -3.3 | 3.529 | 7.82 | 8.92 | 93.4074 | 30.93 |  | 0.07515 | 33.221
2017-01-31 | 9:43 | 163.1667 | 8.59 | 36.411 | 14.687 | -3.2 | 3.558 | 7.83 | 8.91 | 93.3283 | 30.91 |  | 0.0805 | 32.277
2017-01-31 | 9:43 | 163.3333 | 8.6 | 37.448 | 14.687 | -3.5 | 3.558 | 7.83 | 8.96 | 93.7798 | 30.91 |  | 0.06445 | 33.314
2017-01-31 | 9:44 | 163.5 | 8.59 | 36.084 | 14.687 | -3.8 | 3.5 | 7.83 | 8.96 | 93.8549 | 30.91 |  | 0.0484 | 31.95
2017-01-31 | 9:44 | 163.6667 | 8.6 | 36.488 | 14.687 | -3.1 | 3.529 | 7.83 | 8.97 | 93.9465 | 30.91 |  | 0.08585 | 32.354
2017-01-31 | 9:44 | 163.8333 | 8.6 | 36.515 | 14.687 | -3.5 | 3.529 | 7.83 | 8.98 | 94.0165 | 30.91 |  | 0.06445 | 32.381
2017-01-31 | 9:44 | 164 | 8.6 | 36.166 | 14.687 | -3.5 | 3.5 | 7.83 | 8.96 | 93.7867 | 30.92 |  | 0.06445 | 32.032
2017-01-31 | 9:44 | 164.1667 | 8.6 | 36.035 | 14.687 | -3.4 | 3.558 | 7.83 | 8.95 | 93.7107 | 30.93 |  | 0.0698 | 31.901
2017-01-31 | 9:44 | 164.3333 | 8.6 | 36.188 | 14.687 | -3.5 | 3.529 | 7.83 | 8.94 | 93.6485 | 30.93 |  | 0.06445 | 32.054
2017-01-31 | 9:44 | 164.5 | 8.6 | 36.089 | 14.687 | -3.4 | 3.529 | 7.83 | 8.93 | 93.5141 | 30.93 |  | 0.0698 | 31.955
2017-01-31 | 9:45 | 164.6667 | 8.6 | 35.958 | 14.687 | -2.7 | 3.558 | 7.83 | 8.92 | 93.3722 | 30.93 |  | 0.10725 | 31.824
2017-01-31 | 9:45 | 164.8333 | 8.6 | 35.385 | 14.687 | -3.4 | 3.5 | 7.83 | 8.9 | 93.2493 | 30.93 |  | 0.0698 | 31.251
2017-01-31 | 9:45 | 165 | 8.6 | 34.9 | 14.687 | -3.1 | 3.558 | 7.83 | 8.91 | 93.2879 | 30.92 |  | 0.08585 | 30.766
2017-01-31 | 9:45 | 165.1667 | 8.6 | 34.174 | 14.687 | -3.2 | 3.529 | 7.83 | 8.91 | 93.3161 | 30.92 |  | 0.0805 | 30.04
2017-01-31 | 9:45 | 165.3333 | 8.6 | 33.874 | 14.687 | -3.7 | 3.529 | 7.83 | 8.92 | 93.3725 | 30.91 |  | 0.05375 | 29.74
2017-01-31 | 9:46 | 165.5 | 8.59 | 33.89 | 14.687 | -3.6 | 3.5 | 7.83 | 8.94 | 93.5619 | 30.9 |  | 0.0591 | 29.756
2017-01-31 | 9:46 | 165.6667 | 8.59 | 33.879 | 14.687 | -3.4 | 3.5 | 7.83 | 8.96 | 93.7639 | 30.91 |  | 0.0698 | 29.745
2017-01-31 | 9:46 | 165.8333 | 8.6 | 33.476 | 14.687 | -3.5 | 3.529 | 7.83 | 8.95 | 93.6651 | 30.9 |  | 0.06445 | 29.342
2017-01-31 | 9:46 | 166 | 8.6 | 32.93 | 14.687 | -3.6 | 3.529 | 7.83 | 8.95 | 93.7069 | 30.89 |  | 0.0591 | 28.796
2017-01-31 | 9:46 | 166.1667 | 8.59 | 32.515 | 14.687 | -3.8 | 3.558 | 7.83 | 8.96 | 93.7227 | 30.87 |  | 0.0484 | 28.381
2017-01-31 | 9:46 | 166.3333 | 8.58 | 32.286 | 14.687 | -4 | 3.558 | 7.83 | 8.96 | 93.7984 | 30.85 |  | 0.0377 | 28.152
2017-01-31 | 9:46 | 166.5 | 8.58 | 32.772 | 14.687 | -3.7 | 3.529 | 7.83 | 8.98 | 93.9168 | 30.86 |  | 0.05375 | 28.638
2017-01-31 | 9:47 | 166.6667 | 8.58 | 32.821 | 14.687 | -3.8 | 3.529 | 7.83 | 8.97 | 93.902 | 30.88 |  | 0.0484 | 28.687
2017-01-31 | 9:47 | 166.8333 | 8.58 | 32.494 | 14.687 | -4 | 3.558 | 7.83 | 8.96 | 93.7589 | 30.85 |  | 0.0377 | 28.36
2017-01-31 | 9:47 | 167 | 8.58 | 33.116 | 14.687 | -4.1 | 3.5 | 7.83 | 8.96 | 93.7089 | 30.83 |  | 0.03235 | 28.982
2017-01-31 | 9:47 | 167.1667 | 8.58 | 33.383 | 14.687 | -3.7 | 3.5 | 7.83 | 8.93 | 93.46 | 30.84 |  | 0.05375 | 29.249
2017-01-31 | 9:47 | 167.3333 | 8.58 | 33.089 | 14.687 | -3.9 | 3.529 | 7.83 | 8.92 | 93.3723 | 30.86 |  | 0.04305 | 28.955
2017-01-31 | 9:48 | 167.5 | 8.58 | 33.394 | 14.687 | -3.6 | 3.529 | 7.83 | 8.93 | 93.4833 | 30.87 |  | 0.0591 | 29.26
2017-01-31 | 9:48 | 167.6667 | 8.59 | 33.738 | 14.687 | -3.4 | 3.529 | 7.83 | 8.93 | 93.4151 | 30.86 |  | 0.0698 | 29.604
2017-01-31 | 9:48 | 167.8333 | 8.59 | 33.045 | 14.687 | -3.8 | 3.5 | 7.83 | 8.91 | 93.2557 | 30.87 |  | 0.0484 | 28.911
2017-01-31 | 9:48 | 168 | 8.57 | 32.057 | 14.687 | -4.1 | 3.529 | 7.83 | 8.9 | 93.0812 | 30.83 |  | 0.03235 | 27.923
2017-01-31 | 9:48 | 168.1667 | 8.57 | 33.187 | 14.687 | -3.7 | 3.529 | 7.83 | 8.91 | 93.1569 | 30.84 |  | 0.05375 | 29.053
2017-01-31 | 9:48 | 168.3333 | 8.57 | 33.656 | 14.687 | -3.7 | 3.5 | 7.83 | 8.9 | 93.0649 | 30.85 |  | 0.05375 | 29.522
2017-01-31 | 9:48 | 168.5 | 8.55 | 27.605 | 14.687 | -4.1 | 3.558 | 7.84 | 8.91 | 93.0697 | 30.72 |  | 0.03235 | 23.471
2017-01-31 | 9:49 | 168.6667 | 8.51 | 23.759 | 14.687 | -4.2 | 3.529 | 7.84 | 9.04 | 94.4168 | 30.79 |  | 0.027 | 19.625
2017-01-31 | 9:49 | 168.8333 | 8.41 | 16.749 | 14.687 | -4.2 | 3.558 | 7.86 | 9.23 | 96.0889 | 30.59 |  | 0.027 | 12.615
2017-01-31 | 9:49 | 169 | 8.3 | 16.357 | 14.687 | -4.3 | 3.529 | 7.87 | 9.48 | 98.4067 | 30.67 |  | 0.02165 | 12.223
2017-01-31 | 9:49 | 169.1667 | 8.32 | 15.523 | 14.687 | -4.2 | 3.529 | 7.87 | 9.61 | 99.8819 | 30.65 |  | 0.027 | 11.389
2017-01-31 | 9:49 | 169.3333 | 8.33 | 14.886 | 14.687 | -4.2 | 3.529 | 7.87 | 9.65 | 100.2463 | 30.65 |  | 0.027 | 10.752
2017-01-31 | 9:50 | 169.5 | 8.32 | 15.705 | 14.687 | -4.2 | 3.529 | 7.87 | 9.66 | 100.3366 | 30.66 |  | 0.027 | 11.571
2017-01-31 | 9:50 | 169.6667 | 8.34 | 16.136 | 14.687 | -4.2 | 3.529 | 7.87 | 9.66 | 100.3939 | 30.66 |  | 0.027 | 12.002
2017-01-31 | 9:50 | 169.8333 | 8.35 | 16.714 | 14.687 | -4.3 | 3.558 | 7.87 | 9.64 | 100.2386 | 30.65 |  | 0.02165 | 12.58
2017-01-31 | 9:50 | 170 | 8.35 | 16.737 | 14.687 | -4.2 | 3.5 | 7.87 | 9.64 | 100.1763 | 30.67 |  | 0.027 | 12.603
2017-01-31 | 9:50 | 170.1667 | 8.37 | 16.529 | 14.687 | -4.2 | 3.529 | 7.87 | 9.61 | 99.9194 | 30.67 |  | 0.027 | 12.395
2017-01-31 | 9:50 | 170.3333 | 8.37 | 16.426 | 14.687 | -4.2 | 3.558 | 7.87 | 9.6 | 99.8544 | 30.65 |  | 0.027 | 12.292
2017-01-31 | 9:50 | 170.5 | 8.37 | 16.879 | 14.687 | -4.2 | 3.558 | 7.87 | 9.6 | 99.8526 | 30.67 |  | 0.027 | 12.745
2017-01-31 | 9:51 | 170.6667 | 8.39 | 16.841 | 14.687 | -4.2 | 3.529 | 7.87 | 9.58 | 99.6867 | 30.68 |  | 0.027 | 12.707
2017-01-31 | 9:51 | 170.8333 | 8.39 | 16.47 | 14.687 | -4.3 | 3.558 | 7.87 | 9.57 | 99.5837 | 30.67 |  | 0.02165 | 12.336
2017-01-31 | 9:51 | 171 | 8.39 | 16.59 | 14.687 | -4.2 | 3.5 | 7.87 | 9.56 | 99.4867 | 30.65 |  | 0.027 | 12.456
2017-01-31 | 9:51 | 171.1667 | 8.37 | 16.131 | 14.687 | -4 | 3.5 | 7.87 | 9.57 | 99.5608 | 30.64 |  | 0.0377 | 11.997
2017-01-31 | 9:51 | 171.3333 | 8.37 | 16.093 | 14.687 | 2.3 | 3.529 | 7.87 | 9.61 | 99.9966 | 30.65 |  | 0.37475 | 11.959
2017-01-31 | 9:52 | 171.5 | 8.38 | 16.328 | 14.687 | -4.1 | 3.558 | 7.87 | 9.6 | 99.8766 | 30.64 |  | 0.03235 | 12.194
2017-01-31 | 9:52 | 171.6667 | 8.37 | 16.202 | 14.687 | -4.2 | 3.558 | 7.87 | 9.59 | 99.7305 | 30.59 |  | 0.027 | 12.068
2017-01-31 | 9:52 | 171.8333 | 8.35 | 16.344 | 14.687 | -4.1 | 3.558 | 7.87 | 9.63 | 100.0325 | 30.59 |  | 0.03235 | 12.21
2017-01-31 | 9:52 | 172 | 8.33 | 16.077 | 14.687 | -4.3 | 3.558 | 7.88 | 9.65 | 100.2237 | 30.63 |  | 0.02165 | 11.943
2017-01-31 | 9:52 | 172.1667 | 8.34 | 16.099 | 14.687 | -4.3 | 3.558 | 7.87 | 9.66 | 100.4203 | 30.63 |  | 0.02165 | 11.965
2017-01-31 | 9:52 | 172.3333 | 8.37 | 16.541 | 14.687 | -4.3 | 3.5 | 7.87 | 9.63 | 100.0988 | 30.63 |  | 0.02165 | 12.407
2017-01-31 | 9:52 | 172.5 | 8.35 | 16.192 | 14.687 | -4.1 | 3.558 | 7.88 | 9.62 | 99.9557 | 30.6 |  | 0.03235 | 12.058
2017-01-31 | 9:53 | 172.6667 | 8.34 | 16.246 | 14.687 | -4.3 | 3.558 | 7.88 | 9.65 | 100.2422 | 30.61 |  | 0.02165 | 12.112
2017-01-31 | 9:53 | 172.8333 | 8.35 | 16.557 | 14.687 | -4.3 | 3.558 | 7.88 | 9.62 | 99.9487 | 30.59 |  | 0.02165 | 12.423
2017-01-31 | 9:53 | 173 | 8.36 | 16.607 | 14.687 | -4.2 | 3.558 | 7.87 | 9.64 | 100.1653 | 30.61 |  | 0.027 | 12.473
2017-01-31 | 9:53 | 173.1667 | 8.35 | 16.765 | 14.687 | -4.3 | 3.529 | 7.88 | 9.61 | 99.8013 | 30.57 |  | 0.02165 | 12.631
2017-01-31 | 9:53 | 173.3333 | 8.35 | 16.912 | 14.687 | -4.2 | 3.529 | 7.87 | 9.6 | 99.8194 | 30.61 |  | 0.027 | 12.778
2017-01-31 | 9:54 | 173.5 | 8.36 | 16.939 | 14.687 | -4.3 | 3.558 | 7.88 | 9.6 | 99.7718 | 30.6 |  | 0.02165 | 12.805
2017-01-31 | 9:54 | 173.6667 | 8.34 | 16.678 | 14.687 | -4.2 | 3.558 | 7.88 | 9.6 | 99.7645 | 30.59 |  | 0.027 | 12.544
2017-01-31 | 9:54 | 173.8333 | 8.33 | 16.361 | 14.687 | -3.2 | 3.5 | 7.88 | 9.62 | 99.8985 | 30.58 |  | 0.0805 | 12.227
2017-01-31 | 9:54 | 174 | 8.32 | 16.225 | 14.687 | -4.2 | 3.529 | 7.88 | 9.66 | 100.2927 | 30.57 |  | 0.027 | 12.091
2017-01-31 | 9:54 | 174.1667 | 8.31 | 15.81 | 14.687 | -4.3 | 3.5 | 7.88 | 9.68 | 100.4899 | 30.57 |  | 0.02165 | 11.676
2017-01-31 | 9:54 | 174.3333 | 8.31 | 15.652 | 14.687 | -4 | 3.558 | 7.88 | 9.72 | 100.8352 | 30.57 |  | 0.0377 | 11.518
2017-01-31 | 9:54 | 174.5 | 8.31 | 15.723 | 14.687 | -4.3 | 3.558 | 7.88 | 9.72 | 100.8752 | 30.57 |  | 0.02165 | 11.589
2017-01-31 | 9:55 | 174.6667 | 8.32 | 16.564 | 14.687 | -4.3 | 3.558 | 7.88 | 9.72 | 100.9144 | 30.56 |  | 0.02165 | 12.43
2017-01-31 | 9:55 | 174.8333 | 8.32 | 17.033 | 14.687 | -4.3 | 3.529 | 7.88 | 9.69 | 100.6269 | 30.56 |  | 0.02165 | 12.899
2017-01-31 | 9:55 | 175 | 8.34 | 17.398 | 14.687 | -4.3 | 3.529 | 7.88 | 9.67 | 100.4786 | 30.59 |  | 0.02165 | 13.264
2017-01-31 | 9:55 | 175.1667 | 8.37 | 17.431 | 14.687 | -4.2 | 3.5 | 7.88 | 9.64 | 100.2005 | 30.58 |  | 0.027 | 13.297
2017-01-31 | 9:55 | 175.3333 | 8.37 | 17.12 | 14.687 | -4.4 | 3.5 | 7.88 | 9.6 | 99.8267 | 30.57 |  | 0.0163 | 12.986
2017-01-31 | 9:56 | 175.5 | 8.36 | 17 | 14.687 | -4.2 | 3.558 | 7.88 | 9.58 | 99.5829 | 30.56 |  | 0.027 | 12.866
2017-01-31 | 9:56 | 175.6667 | 8.35 | 16.989 | 14.687 | -4.3 | 3.529 | 7.88 | 9.6 | 99.7635 | 30.56 |  | 0.02165 | 12.855
2017-01-31 | 9:56 | 175.8333 | 8.36 | 17.316 | 14.687 | -4.2 | 3.5 | 7.88 | 9.6 | 99.8008 | 30.58 |  | 0.027 | 13.182
2017-01-31 | 9:56 | 176 | 8.37 | 17.098 | 14.687 | -4.2 | 3.558 | 7.88 | 9.61 | 99.8446 | 30.59 |  | 0.027 | 12.964
2017-01-31 | 9:56 | 176.1667 | 8.39 | 16.896 | 14.687 | -4.2 | 3.5 | 7.88 | 9.57 | 99.4639 | 30.58 |  | 0.027 | 12.762
2017-01-31 | 9:56 | 176.3333 | 8.39 | 16.754 | 14.687 | -4.3 | 3.529 | 7.88 | 9.54 | 99.2657 | 30.58 |  | 0.02165 | 12.62
2017-01-31 | 9:56 | 176.5 | 8.4 | 16.956 | 14.687 | -4.2 | 3.5 | 7.87 | 9.54 | 99.2514 | 30.58 |  | 0.027 | 12.822
2017-01-31 | 9:57 | 176.6667 | 8.42 | 16.977 | 14.687 | -4.3 | 3.529 | 7.87 | 9.5 | 98.847 | 30.59 |  | 0.02165 | 12.843
2017-01-31 | 9:57 | 176.8333 | 8.4 | 16.753 | 14.687 | -4.1 | 3.529 | 7.88 | 9.48 | 98.597 | 30.55 |  | 0.03235 | 12.619
2017-01-31 | 9:57 | 177 | 8.39 | 16.595 | 14.687 | -4.1 | 3.558 | 7.89 | 9.51 | 98.9168 | 30.54 |  | 0.03235 | 12.461
2017-01-31 | 9:57 | 177.1667 | 8.38 | 16.322 | 14.687 | -4.1 | 3.529 | 7.89 | 9.59 | 99.6425 | 30.55 |  | 0.03235 | 12.188
2017-01-31 | 9:57 | 177.3333 | 8.39 | 16.284 | 14.687 | -4.1 | 3.529 | 7.89 | 9.61 | 99.9389 | 30.55 |  | 0.03235 | 12.15
2017-01-31 | 9:58 | 177.5 | 8.39 | 16.028 | 14.687 | -4.3 | 3.529 | 7.89 | 9.64 | 100.2487 | 30.54 |  | 0.02165 | 11.894
2017-01-31 | 9:58 | 177.6667 | 8.37 | 16.126 | 14.687 | -4.3 | 3.529 | 7.89 | 9.67 | 100.5115 | 30.53 |  | 0.02165 | 11.992
2017-01-31 | 9:58 | 177.8333 | 8.41 | 17.113 | 14.687 | -4.2 | 3.5 | 7.89 | 9.68 | 100.6834 | 30.55 |  | 0.027 | 12.979
2017-01-31 | 9:58 | 178 | 8.41 | 16.568 | 14.687 | -4.2 | 3.529 | 7.89 | 9.65 | 100.3308 | 30.52 |  | 0.027 | 12.434
2017-01-31 | 9:58 | 178.1667 | 8.28 | 6.766 | 14.687 | -4.1 | 3.529 | 7.9 | 9.63 | 99.6532 | 30.15 |  | 0.03235 | 2.632
2017-01-31 | 9:58 | 178.3333 | 8.13 | 5.943 | 14.687 | -3.7 | 3.529 | 7.9 | 9.87 | 101.871 | 30.27 |  | 0.05375 | 1.809
2017-01-31 | 9:58 | 178.5 | 8.11 | 5.889 | 14.687 | -4 | 3.5 | 7.9 | 9.93 | 102.4283 | 30.24 |  | 0.0377 | 1.755
2017-01-31 | 9:59 | 178.6667 | 8.12 | 5.71 | 14.687 | -4.3 | 3.5 | 7.9 | 9.97 | 102.8581 | 30.28 |  | 0.02165 | 1.576
2017-01-31 | 9:59 | 178.8333 | 8.14 | 5.634 | 14.687 | -4.2 | 3.558 | 7.9 | 9.97 | 102.9132 | 30.24 |  | 0.027 | 1.5
2017-01-31 | 9:59 | 179 | 8.14 | 6.235 | 14.687 | -4.1 | 3.529 | 7.9 | 9.98 | 103.0006 | 30.3 |  | 0.03235 | 2.101
2017-01-31 | 9:59 | 179.1667 | 8.14 | 5.81 | 14.687 | -4.2 | 3.5 | 7.9 | 9.97 | 102.9713 | 30.33 |  | 0.027 | 1.676
2017-01-31 | 9:59 | 179.3333 | 8.15 | 5.908 | 14.687 | -4.2 | 3.529 | 7.9 | 10 | 103.247 | 30.32 |  | 0.027 | 1.774
2017-01-31 | 10:00 | 179.5 | 8.16 | 5.816 | 14.687 | -4.2 | 3.558 | 7.9 | 9.99 | 103.1988 | 30.38 |  | 0.027 | 1.682
2017-01-31 | 10:00 | 179.6667 | 8.19 | 5.767 | 14.687 | -4.3 | 3.529 | 7.9 | 9.95 | 102.9116 | 30.36 |  | 0.02165 | 1.633
2017-01-31 | 10:00 | 179.8333 | 8.18 | 5.772 | 14.687 | -4.2 | 3.529 | 7.91 | 9.95 | 102.8343 | 30.36 |  | 0.027 | 1.638
2017-01-31 | 10:00 | 180 | 8.2 | 5.701 | 14.687 | -4.2 | 3.558 | 7.9 | 9.97 | 103.1022 | 30.36 |  | 0.027 | 1.567
2017-01-31 | 10:00 | 180.1667 | 8.19 | 5.827 | 14.687 | -4.2 | 3.558 | 7.91 | 9.94 | 102.752 | 30.35 |  | 0.027 | 1.693
2017-01-31 | 10:00 | 180.3333 | 8.17 | 5.86 | 14.687 | -4.2 | 3.529 | 7.91 | 9.95 | 102.8157 | 30.35 |  | 0.027 | 1.726
2017-01-31 | 10:00 | 180.5 | 8.15 | 5.838 | 14.687 | -4.3 | 3.529 | 7.91 | 9.99 | 103.1784 | 30.36 |  | 0.02165 | 1.704
2017-01-31 | 10:01 | 180.6667 | 8.15 | 5.783 | 14.687 | -4.3 | 3.558 | 7.91 | 10 | 103.3211 | 30.36 |  | 0.02165 | 1.649
2017-01-31 | 10:01 | 180.8333 | 8.14 | 5.767 | 14.687 | -3.5 | 3.558 | 7.91 | 10.01 | 103.3783 | 30.36 |  | 0.06445 | 1.633
2017-01-31 | 10:01 | 181 | 8.13 | 5.816 | 14.687 | -4.3 | 3.529 | 7.91 | 10.04 | 103.6272 | 30.35 |  | 0.02165 | 1.682
2017-01-31 | 10:01 | 181.1667 | 8.11 | 5.828 | 14.687 | -4.4 | 3.529 | 7.91 | 10.04 | 103.6445 | 30.36 |  | 0.0163 | 1.694
2017-01-31 | 10:01 | 181.3333 | 8.13 | 5.991 | 14.687 | -4.3 | 3.5 | 7.91 | 10.05 | 103.7173 | 30.37 |  | 0.02165 | 1.857
2017-01-31 | 10:02 | 181.5 | 8.14 | 5.806 | 14.687 | -4.1 | 3.558 | 7.91 | 10.04 | 103.649 | 30.36 |  | 0.03235 | 1.672
2017-01-31 | 10:02 | 181.6667 | 8.13 | 5.904 | 14.687 | -3.9 | 3.558 | 7.91 | 10.04 | 103.609 | 30.35 |  | 0.04305 | 1.77
2017-01-31 | 10:02 | 181.8333 | 8.14 | 5.855 | 14.687 | -4.3 | 3.529 | 7.91 | 10.03 | 103.603 | 30.36 |  | 0.02165 | 1.721
2017-01-31 | 10:02 | 182 | 8.13 | 5.822 | 14.687 | -4.2 | 3.529 | 7.91 | 10.03 | 103.5169 | 30.36 |  | 0.027 | 1.688
2017-01-31 | 10:02 | 182.1667 | 8.12 | 5.833 | 14.687 | -4.3 | 3.5 | 7.91 | 10.03 | 103.5292 | 30.34 |  | 0.02165 | 1.699
2017-01-31 | 10:02 | 182.3333 | 8.12 | 6.128 | 14.687 | -4.3 | 3.5 | 7.91 | 10.05 | 103.7192 | 30.36 |  | 0.02165 | 1.994
2017-01-31 | 10:02 | 182.5 | 8.12 | 5.883 | 14.687 | -4.2 | 3.529 | 7.91 | 10.06 | 103.784 | 30.36 |  | 0.027 | 1.749
2017-01-31 | 10:03 | 182.6667 | 8.13 | 5.774 | 14.687 | -4.3 | 3.529 | 7.91 | 10.05 | 103.7937 | 30.37 |  | 0.02165 | 1.64
2017-01-31 | 10:03 | 182.8333 | 8.12 | 5.812 | 14.687 | -4.3 | 3.5 | 7.91 | 10.05 | 103.6665 | 30.35 |  | 0.02165 | 1.678
2017-01-31 | 10:03 | 183 | 8.11 | 5.85 | 14.687 | -4.3 | 3.5 | 7.91 | 10.06 | 103.8315 | 30.36 |  | 0.02165 | 1.716
2017-01-31 | 10:03 | 183.1667 | 8.12 | 5.79 | 14.687 | -4.4 | 3.5 | 7.91 | 10.07 | 103.9518 | 30.38 |  | 0.0163 | 1.656
2017-01-31 | 10:03 | 183.3333 | 8.13 | 5.752 | 14.687 | -4.3 | 3.5 | 7.91 | 10.05 | 103.7748 | 30.36 |  | 0.02165 | 1.618
2017-01-31 | 10:04 | 183.5 | 8.13 | 5.823 | 14.687 | -4.3 | 3.5 | 7.91 | 10.07 | 103.9449 | 30.36 |  | 0.02165 | 1.689
2017-01-31 | 10:04 | 183.6667 | 8.15 | 6.008 | 14.687 | -4.3 | 3.5 | 7.91 | 10.04 | 103.6753 | 30.4 |  | 0.02165 | 1.874
2017-01-31 | 10:04 | 183.8333 | 8.14 | 5.801 | 14.687 | -4.2 | 3.558 | 7.91 | 10.03 | 103.6216 | 30.4 |  | 0.027 | 1.667
2017-01-31 | 10:04 | 184 | 8.13 | 5.926 | 14.687 | -4.4 | 3.529 | 7.92 | 10.05 | 103.7809 | 30.38 |  | 0.0163 | 1.792
2017-01-31 | 10:04 | 184.1667 | 8.13 | 5.703 | 14.687 | -4.4 | 3.5 | 7.92 | 10.06 | 103.8665 | 30.36 |  | 0.0163 | 1.569
2017-01-31 | 10:04 | 184.3333 | 8.16 | 5.806 | 14.687 | -4.3 | 3.529 | 7.91 | 10.07 | 104.1242 | 30.44 |  | 0.02165 | 1.672
2017-01-31 | 10:04 | 184.5 | 8.16 | 5.943 | 14.687 | -4.3 | 3.5 | 7.91 | 10.04 | 103.744 | 30.37 |  | 0.02165 | 1.809
2017-01-31 | 10:05 | 184.6667 | 8.16 | 6.046 | 14.687 | -4.4 | 3.558 | 7.91 | 10.04 | 103.7263 | 30.37 |  | 0.0163 | 1.912
2017-01-31 | 10:05 | 184.8333 | 8.12 | 6.062 | 14.687 | -4.3 | 3.529 | 7.92 | 10.03 | 103.588 | 30.38 |  | 0.02165 | 1.928
2017-01-31 | 10:05 | 185 | 8.13 | 5.975 | 14.687 | -4.3 | 3.5 | 7.92 | 10.05 | 103.7427 | 30.39 |  | 0.02165 | 1.841
2017-01-31 | 10:05 | 185.1667 | 8.14 | 5.948 | 14.687 | -4.5 | 3.5 | 7.92 | 10.06 | 103.9268 | 30.39 |  | 0.01095 | 1.814
2017-01-31 | 10:05 | 185.3333 | 8.15 | 6.024 | 14.687 | -4.4 | 3.558 | 7.92 | 10.06 | 103.9171 | 30.44 |  | 0.0163 | 1.89
2017-01-31 | 10:06 | 185.5 | 8.19 | 6.019 | 14.687 | -4.4 | 3.529 | 7.92 | 10.04 | 103.8404 | 30.4 |  | 0.0163 | 1.885
2017-01-31 | 10:06 | 185.6667 | 8.15 | 6.019 | 14.687 | -4.4 | 3.529 | 7.92 | 10.02 | 103.4928 | 30.35 |  | 0.0163 | 1.885
2017-01-31 | 10:06 | 185.8333 | 8.16 | 5.92 | 14.687 | -4.4 | 3.529 | 7.92 | 10.05 | 103.8107 | 30.41 |  | 0.0163 | 1.786
2017-01-31 | 10:06 | 186 | 8.16 | 5.953 | 14.687 | -4.4 | 3.529 | 7.92 | 10.02 | 103.5124 | 30.37 |  | 0.0163 | 1.819
2017-01-31 | 10:06 | 186.1667 | 8.13 | 5.888 | 14.687 | -4.3 | 3.529 | 7.92 | 10.05 | 103.7264 | 30.38 |  | 0.02165 | 1.754
2017-01-31 | 10:06 | 186.3333 | 8.14 | 5.942 | 14.687 | -4.4 | 3.529 | 7.92 | 10.05 | 103.7808 | 30.37 |  | 0.0163 | 1.808
2017-01-31 | 10:06 | 186.5 | 8.15 | 5.937 | 14.687 | -3.8 | 3.5 | 7.92 | 10.05 | 103.8356 | 30.38 |  | 0.0484 | 1.803
2017-01-31 | 10:07 | 186.6667 | 8.17 | 5.937 | 14.687 | -4.4 | 3.5 | 7.92 | 10.04 | 103.7614 | 30.38 |  | 0.0163 | 1.803
2017-01-31 | 10:07 | 186.8333 | 8.17 | 5.844 | 14.687 | -4.3 | 3.529 | 7.92 | 10.02 | 103.5056 | 30.37 |  | 0.02165 | 1.71
2017-01-31 | 10:07 | 187 | 8.16 | 5.904 | 14.687 | -4.3 | 3.5 | 7.92 | 10.03 | 103.5782 | 30.37 |  | 0.02165 | 1.77
2017-01-31 | 10:07 | 187.1667 | 8.15 | 5.882 | 14.687 | -4.5 | 3.5 | 7.92 | 10.04 | 103.6489 | 30.36 |  | 0.01095 | 1.748
2017-01-31 | 10:07 | 187.3333 | 8.15 | 5.86 | 14.687 | -4.3 | 3.5 | 7.92 | 10.04 | 103.6693 | 30.36 |  | 0.02165 | 1.726
2017-01-31 | 10:08 | 187.5 | 8.13 | 5.719 | 14.687 | -4.2 | 3.5 | 7.92 | 10.04 | 103.6581 | 30.36 |  | 0.027 | 1.585
2017-01-31 | 10:08 | 187.6667 | 8.12 | 5.735 | 14.687 | -4.4 | 3.529 | 7.92 | 10.07 | 103.9829 | 30.37 |  | 0.0163 | 1.601
2017-01-31 | 10:08 | 187.8333 | 8.15 | 5.98 | 14.687 | -4.2 | 3.529 | 7.92 | 10.06 | 103.9047 | 30.35 |  | 0.027 | 1.846
2017-01-31 | 10:08 | 188 | 8.1406 | 5.8892 | 14.687 | -4.3844 | 3.5136 | 7.9232 | 10.0861 | 104.1671 | 30.4033 |  | 0.017135 | 1.7552
0
0
0
0
0
0
0
0
0
0
0
0
0
0
0
0
0
0
0

## Plots_R1000-2
StationID | R1000-2 | [11 empty] | y=mx+b
R1000-2 1/31/2017 | 1/31/2017 |  | Chan[1] | Chan[2] | Chan[3] | Chan[4] | Chan[5] | Chan[11] | Chan[37] | Chan[37] | Chan[45] | m= | 0.0535
|  |  | Temperature | Pressure | Barometric | Turbidity | Battery | pH | Rugged DO | Rugged DO Sat | Conductivity | b= | 0.2517
Date | Time | ET (min) | Celsius | Feet H2O | PSI | NTU | Volts | pH | milligrams/L | %Saturation | PSU Salinity |  |  | 1.761
3.261
[6 empty] | raw | [7 empty] | 1.761
Date | Time | ET (min) | Temp C | depth ft | Inches Hg | NTU | Volts | pH | DO | % | PSU | YSI | NTUc | ft_depth
2017-01-31 | 10:15 | 195.3333 | 8.25 | 3.261 | 14.687 | -4.4 | 3.5 | 7.92 | 10.21 | 105.8115 | 30.48 |  | 0.0163 | 1.5
2017-01-31 | 10:16 | 195.5 | 8.23 | 5.726 | 14.687 | -4.4 | 3.5 | 7.93 | 10.14 | 104.9857 | 30.5 |  | 0.0163 | 3.965
2017-01-31 | 10:16 | 195.6667 | 8.18 | 5.786 | 14.687 | 7.1 | 3.5 | 7.93 | 10.19 | 105.3652 | 30.49 |  | 0.63155 | 4.025
2017-01-31 | 10:16 | 195.8333 | 8.18 | 5.816 | 14.687 | 2.7 | 3.5 | 7.93 | 10.13 | 104.8132 | 30.48 |  | 0.39615 | 4.055
2017-01-31 | 10:16 | 196 | 8.16 | 5.731 | 14.687 | 2.3 | 3.5 | 7.93 | 10.2 | 105.4359 | 30.49 |  | 0.37475 | 3.97
2017-01-31 | 10:16 | 196.1667 | 8.18 | 5.729 | 14.687 | 2.2 | 3.529 | 7.93 | 10.26 | 106.115 | 30.51 |  | 0.3694 | 3.968
2017-01-31 | 10:16 | 196.3333 | 8.22 | 5.711 | 14.687 | 3.1 | 3.5 | 7.92 | 10.24 | 106.0909 | 30.53 |  | 0.41755 | 3.95
2017-01-31 | 10:16 | 196.5 | 8.23 | 6.085 | 14.687 | 2.7 | 3.5 | 7.92 | 10.24 | 106.0365 | 30.52 |  | 0.39615 | 4.324
2017-01-31 | 10:17 | 196.6667 | 8.24 | 10.022 | 14.687 | 0.2 | 3.5 | 7.93 | 10.25 | 106.2068 | 30.53 |  | 0.2624 | 8.261
2017-01-31 | 10:17 | 196.8333 | 8.24 | 11.771 | 14.687 | -1.8 | 3.5 | 7.93 | 10.27 | 106.345 | 30.47 |  | 0.1554 | 10.01
2017-01-31 | 10:17 | 197 | 8.23 | 14.378 | 14.687 | -2.5 | 3.5 | 7.93 | 10.22 | 105.8512 | 30.49 |  | 0.11795 | 12.617
2017-01-31 | 10:17 | 197.1667 | 8.24 | 16.613 | 14.687 | -3 | 3.529 | 7.93 | 10.22 | 105.8266 | 30.49 |  | 0.0912 | 14.852
2017-01-31 | 10:17 | 197.3333 | 8.24 | 19.548 | 14.687 | -3.5 | 3.5 | 7.93 | 10.21 | 105.6991 | 30.47 |  | 0.06445 | 17.787
2017-01-31 | 10:18 | 197.5 | 8.32 | 23.077 | 14.687 | -2.9 | 3.529 | 7.91 | 10.24 | 106.3486 | 30.61 |  | 0.09655 | 21.316
2017-01-31 | 10:18 | 197.6667 | 8.41 | 24.56 | 14.687 | -3.3 | 3.529 | 7.91 | 9.96 | 103.5867 | 30.46 |  | 0.07515 | 22.799
2017-01-31 | 10:18 | 197.8333 | 8.42 | 29.469 | 14.687 | 0 | 3.5 | 7.92 | 9.84 | 102.4539 | 30.63 |  | 0.2517 | 27.708
2017-01-31 | 10:18 | 198 | 8.51 | 34.532 | 14.687 | -2.8 | 3.5 | 7.9 | 9.77 | 101.9011 | 30.68 |  | 0.1019 | 32.771
2017-01-31 | 10:18 | 198.1667 | 8.55 | 36.523 | 14.687 | -4.1 | 3.529 | 7.9 | 9.51 | 99.3115 | 30.66 |  | 0.03235 | 34.762
2017-01-31 | 10:18 | 198.3333 | 8.57 | 37.029 | 14.687 | -3.8 | 3.5 | 7.9 | 9.38 | 97.9448 | 30.65 |  | 0.0484 | 35.268
2017-01-31 | 10:18 | 198.5 | 8.57 | 39.194 | 14.687 | -4.1 | 3.529 | 7.89 | 9.28 | 96.9736 | 30.67 |  | 0.03235 | 37.433
2017-01-31 | 10:19 | 198.6667 | 8.58 | 38.146 | 14.687 | -3.7 | 3.5 | 7.9 | 9.22 | 96.2846 | 30.64 |  | 0.05375 | 36.385
2017-01-31 | 10:19 | 198.8333 | 8.59 | 41.954 | 14.687 | -3.2 | 3.5 | 7.88 | 9.19 | 96.106 | 30.69 |  | 0.0805 | 40.193
2017-01-31 | 10:19 | 199 | 8.59 | 41.626 | 14.687 | -3.4 | 3.5 | 7.88 | 9.1 | 95.1356 | 30.69 |  | 0.0698 | 39.865
2017-01-31 | 10:19 | 199.1667 | 8.6 | 41.642 | 14.687 | -3 | 3.529 | 7.88 | 9.04 | 94.5604 | 30.67 |  | 0.0912 | 39.881
2017-01-31 | 10:19 | 199.3333 | 8.6 | 41.882 | 14.687 | -3.4 | 3.529 | 7.88 | 9.02 | 94.2734 | 30.67 |  | 0.0698 | 40.121
2017-01-31 | 10:20 | 199.5 | 8.6 | 41.537 | 14.687 | -3.6 | 3.529 | 7.88 | 9 | 94.1176 | 30.68 |  | 0.0591 | 39.776
2017-01-31 | 10:20 | 199.6667 | 8.59 | 41.291 | 14.687 | -3.7 | 3.529 | 7.88 | 9.02 | 94.2443 | 30.67 |  | 0.05375 | 39.53
2017-01-31 | 10:20 | 199.8333 | 8.58 | 41.406 | 14.687 | -4 | 3.529 | 7.88 | 9.04 | 94.4783 | 30.67 |  | 0.0377 | 39.645
2017-01-31 | 10:20 | 200 | 8.58 | 41.357 | 14.687 | -4.1 | 3.529 | 7.88 | 9.05 | 94.6069 | 30.65 |  | 0.03235 | 39.596
2017-01-31 | 10:20 | 200.1667 | 8.58 | 41.444 | 14.687 | -3.8 | 3.5 | 7.88 | 9.06 | 94.7065 | 30.65 |  | 0.0484 | 39.683
2017-01-31 | 10:20 | 200.3333 | 8.58 | 41.471 | 14.687 | -3.9 | 3.5 | 7.87 | 9.05 | 94.5227 | 30.65 |  | 0.04305 | 39.71
2017-01-31 | 10:20 | 200.5 | 8.58 | 41.345 | 14.687 | -3.9 | 3.5 | 7.87 | 9.05 | 94.5471 | 30.67 |  | 0.04305 | 39.584
2017-01-31 | 10:21 | 200.6667 | 8.58 | 41.58 | 14.687 | -3.8 | 3.5 | 7.87 | 9.03 | 94.3536 | 30.65 |  | 0.0484 | 39.819
2017-01-31 | 10:21 | 200.8333 | 8.58 | 41.558 | 14.687 | -4 | 3.5 | 7.87 | 9.03 | 94.3343 | 30.66 |  | 0.0377 | 39.797
2017-01-31 | 10:21 | 201 | 8.58 | 41.842 | 14.687 | -3.8 | 3.529 | 7.87 | 9.04 | 94.4412 | 30.66 |  | 0.0484 | 40.081
2017-01-31 | 10:21 | 201.1667 | 8.59 | 41.47 | 14.687 | -3.8 | 3.5 | 7.87 | 9.03 | 94.3571 | 30.68 |  | 0.0484 | 39.709
2017-01-31 | 10:21 | 201.3333 | 8.59 | 41.454 | 14.687 | -3.7 | 3.5 | 7.87 | 9.01 | 94.2354 | 30.68 |  | 0.05375 | 39.693
2017-01-31 | 10:22 | 201.5 | 8.59 | 41.268 | 14.687 | -3.2 | 3.5 | 7.87 | 9.01 | 94.2094 | 30.7 |  | 0.0805 | 39.507
2017-01-31 | 10:22 | 201.6667 | 8.6 | 41.148 | 14.687 | -3.2 | 3.529 | 7.87 | 8.99 | 93.9946 | 30.7 |  | 0.0805 | 39.387
2017-01-31 | 10:22 | 201.8333 | 8.59 | 41.214 | 14.687 | -3.4 | 3.5 | 7.87 | 8.97 | 93.8073 | 30.7 |  | 0.0698 | 39.453
2017-01-31 | 10:22 | 202 | 8.59 | 41.105 | 14.687 | -3.1 | 3.5 | 7.87 | 8.97 | 93.8259 | 30.7 |  | 0.08585 | 39.344
2017-01-31 | 10:22 | 202.1667 | 8.59 | 41.246 | 14.687 | -2 | 3.529 | 7.87 | 8.97 | 93.7703 | 30.69 |  | 0.1447 | 39.485
2017-01-31 | 10:22 | 202.3333 | 8.59 | 41.47 | 14.687 | -3.4 | 3.5 | 7.87 | 8.96 | 93.6191 | 30.67 |  | 0.0698 | 39.709
2017-01-31 | 10:22 | 202.5 | 8.6 | 41.596 | 14.687 | -3.5 | 3.5 | 7.87 | 8.95 | 93.6045 | 30.69 |  | 0.06445 | 39.835
2017-01-31 | 10:23 | 202.6667 | 8.6 | 41.568 | 14.687 | -3.2 | 3.529 | 7.87 | 8.95 | 93.6152 | 30.68 |  | 0.0805 | 39.807
2017-01-31 | 10:23 | 202.8333 | 8.6 | 41.639 | 14.687 | -3.3 | 3.5 | 7.87 | 8.94 | 93.5117 | 30.67 |  | 0.07515 | 39.878
2017-01-31 | 10:23 | 203 | 8.59 | 41.246 | 14.687 | -3 | 3.529 | 7.87 | 8.96 | 93.6672 | 30.69 |  | 0.0912 | 39.485
2017-01-31 | 10:23 | 203.1667 | 8.6 | 41.197 | 14.687 | -3 | 3.5 | 7.87 | 8.95 | 93.5883 | 30.68 |  | 0.0912 | 39.436
2017-01-31 | 10:23 | 203.3333 | 8.6 | 41.459 | 14.687 | -3.3 | 3.529 | 7.87 | 8.95 | 93.5327 | 30.67 |  | 0.07515 | 39.698
2017-01-31 | 10:24 | 203.5 | 8.6 | 41.426 | 14.687 | -3.1 | 3.5 | 7.87 | 8.93 | 93.3518 | 30.66 |  | 0.08585 | 39.665
2017-01-31 | 10:24 | 203.6667 | 8.6 | 41.596 | 14.687 | -3.3 | 3.529 | 7.87 | 8.93 | 93.3983 | 30.66 |  | 0.07515 | 39.835
2017-01-31 | 10:24 | 203.8333 | 8.59 | 41.492 | 14.687 | -3.4 | 3.529 | 7.87 | 8.93 | 93.3623 | 30.64 |  | 0.0698 | 39.731
2017-01-31 | 10:24 | 204 | 8.6 | 41.246 | 14.687 | -3.1 | 3.529 | 7.87 | 8.94 | 93.4477 | 30.65 |  | 0.08585 | 39.485
2017-01-31 | 10:24 | 204.1667 | 8.6 | 41.246 | 14.687 | -3 | 3.5 | 7.87 | 8.93 | 93.3281 | 30.65 |  | 0.0912 | 39.485
2017-01-31 | 10:24 | 204.3333 | 8.59 | 41.203 | 14.687 | -3.1 | 3.5 | 7.87 | 8.95 | 93.4993 | 30.66 |  | 0.08585 | 39.442
2017-01-31 | 10:24 | 204.5 | 8.59 | 41.459 | 14.687 | -2.6 | 3.5 | 7.87 | 8.93 | 93.2885 | 30.65 |  | 0.1126 | 39.698
2017-01-31 | 10:25 | 204.6667 | 8.6 | 41.568 | 14.687 | -3.1 | 3.529 | 7.87 | 8.93 | 93.3066 | 30.65 |  | 0.08585 | 39.807
2017-01-31 | 10:25 | 204.8333 | 8.59 | 41.279 | 14.687 | -3 | 3.5 | 7.87 | 8.93 | 93.3132 | 30.65 |  | 0.0912 | 39.518
2017-01-31 | 10:25 | 205 | 8.6 | 41.257 | 14.687 | -3.1 | 3.5 | 7.87 | 8.94 | 93.4527 | 30.64 |  | 0.08585 | 39.496
2017-01-31 | 10:25 | 205.1667 | 8.6 | 41.083 | 14.687 | -3.3 | 3.5 | 7.87 | 8.94 | 93.4249 | 30.68 |  | 0.07515 | 39.322
2017-01-31 | 10:25 | 205.3333 | 8.59 | 41.121 | 14.687 | -3.4 | 3.529 | 7.87 | 8.93 | 93.3734 | 30.69 |  | 0.0698 | 39.36
2017-01-31 | 10:26 | 205.5 | 8.6 | 41.088 | 14.687 | -3.2 | 3.5 | 7.87 | 8.93 | 93.3242 | 30.69 |  | 0.0805 | 39.327
2017-01-31 | 10:26 | 205.6667 | 8.59 | 41.317 | 14.687 | -3.3 | 3.5 | 7.87 | 8.93 | 93.3446 | 30.67 |  | 0.07515 | 39.556
2017-01-31 | 10:26 | 205.8333 | 8.59 | 41.443 | 14.687 | -3.3 | 3.529 | 7.87 | 8.93 | 93.3394 | 30.67 |  | 0.07515 | 39.682
2017-01-31 | 10:26 | 206 | 8.59 | 41.607 | 14.687 | -3.2 | 3.5 | 7.87 | 8.95 | 93.5478 | 30.68 |  | 0.0805 | 39.846
2017-01-31 | 10:26 | 206.1667 | 8.6 | 41.459 | 14.687 | -3.3 | 3.529 | 7.87 | 8.94 | 93.4649 | 30.66 |  | 0.07515 | 39.698
2017-01-31 | 10:26 | 206.3333 | 8.6 | 41.509 | 14.687 | -0.9 | 3.5 | 7.87 | 8.94 | 93.4128 | 30.66 |  | 0.20355 | 39.748
2017-01-31 | 10:26 | 206.5 | 8.59 | 41.656 | 14.687 | -3.3 | 3.529 | 7.87 | 8.95 | 93.6022 | 30.66 |  | 0.07515 | 39.895
2017-01-31 | 10:27 | 206.6667 | 8.59 | 41.498 | 14.687 | -3.4 | 3.5 | 7.87 | 8.93 | 93.3409 | 30.66 |  | 0.0698 | 39.737
2017-01-31 | 10:27 | 206.8333 | 8.6 | 41.476 | 14.687 | -3.3 | 3.5 | 7.87 | 8.94 | 93.4121 | 30.65 |  | 0.07515 | 39.715
2017-01-31 | 10:27 | 207 | 8.6 | 41.388 | 14.687 | -3.1 | 3.529 | 7.87 | 8.95 | 93.5574 | 30.65 |  | 0.08585 | 39.627
2017-01-31 | 10:27 | 207.1667 | 8.6 | 41.454 | 14.687 | -3.6 | 3.529 | 7.87 | 8.93 | 93.3782 | 30.64 |  | 0.0591 | 39.693
2017-01-31 | 10:27 | 207.3333 | 8.6 | 41.443 | 14.687 | -2.8 | 3.529 | 7.87 | 8.93 | 93.329 | 30.65 |  | 0.1019 | 39.682
2017-01-31 | 10:28 | 207.5 | 8.6 | 41.285 | 14.687 | -3.2 | 3.5 | 7.87 | 8.93 | 93.3534 | 30.63 |  | 0.0805 | 39.524
2017-01-31 | 10:28 | 207.6667 | 8.6 | 40.979 | 14.687 | -3.2 | 3.5 | 7.87 | 8.93 | 93.3021 | 30.64 |  | 0.0805 | 39.218
2017-01-31 | 10:28 | 207.8333 | 8.6 | 40.996 | 14.687 | -3.5 | 3.5 | 7.87 | 8.95 | 93.527 | 30.63 |  | 0.06445 | 39.235
2017-01-31 | 10:28 | 208 | 8.6 | 40.957 | 14.687 | -3.5 | 3.5 | 7.88 | 8.93 | 93.3419 | 30.63 |  | 0.06445 | 39.196
2017-01-31 | 10:28 | 208.1667 | 8.6 | 41.154 | 14.687 | -3.6 | 3.529 | 7.88 | 8.93 | 93.3116 | 30.62 |  | 0.0591 | 39.393
2017-01-31 | 10:28 | 208.3333 | 8.6 | 41.356 | 14.687 | -3.4 | 3.529 | 7.88 | 8.92 | 93.2645 | 30.62 |  | 0.0698 | 39.595
2017-01-31 | 10:28 | 208.5 | 8.6 | 41.367 | 14.687 | -3.3 | 3.5 | 7.88 | 8.92 | 93.2675 | 30.61 |  | 0.07515 | 39.606
2017-01-31 | 10:29 | 208.6667 | 8.59 | 41.252 | 14.687 | -3.3 | 3.5 | 7.88 | 8.92 | 93.2526 | 30.61 |  | 0.07515 | 39.491
2017-01-31 | 10:29 | 208.8333 | 8.6 | 40.886 | 14.687 | -3.7 | 3.5 | 7.88 | 8.92 | 93.231 | 30.62 |  | 0.05375 | 39.125
2017-01-31 | 10:29 | 209 | 8.6 | 41.214 | 14.687 | -3.7 | 3.529 | 7.88 | 8.93 | 93.3325 | 30.61 |  | 0.05375 | 39.453
2017-01-31 | 10:29 | 209.1667 | 8.6 | 41.405 | 14.687 | -3.4 | 3.5 | 7.88 | 8.92 | 93.1881 | 30.6 |  | 0.0698 | 39.644
2017-01-31 | 10:29 | 209.3333 | 8.6 | 41.552 | 14.687 | -3.4 | 3.529 | 7.88 | 8.93 | 93.2776 | 30.6 |  | 0.0698 | 39.791
2017-01-31 | 10:30 | 209.5 | 8.59 | 41.285 | 14.687 | -3.6 | 3.5 | 7.88 | 8.92 | 93.2404 | 30.61 |  | 0.0591 | 39.524
2017-01-31 | 10:30 | 209.6667 | 8.6 | 40.903 | 14.687 | -3.4 | 3.529 | 7.88 | 8.91 | 93.1466 | 30.62 |  | 0.0698 | 39.142
2017-01-31 | 10:30 | 209.8333 | 8.6 | 40.712 | 14.687 | -3.3 | 3.5 | 7.87 | 8.91 | 93.1497 | 30.62 |  | 0.07515 | 38.951
2017-01-31 | 10:30 | 210 | 8.6 | 40.717 | 14.687 | -3.3 | 3.5 | 7.87 | 8.91 | 93.168 | 30.62 |  | 0.07515 | 38.956
2017-01-31 | 10:30 | 210.1667 | 8.6 | 40.717 | 14.687 | -3.5 | 3.5 | 7.87 | 8.91 | 93.0841 | 30.62 |  | 0.06445 | 38.956
2017-01-31 | 10:30 | 210.3333 | 8.6 | 40.592 | 14.687 | -3 | 3.529 | 7.87 | 8.9 | 92.9617 | 30.63 |  | 0.0912 | 38.831
2017-01-31 | 10:30 | 210.5 | 8.6 | 40.636 | 14.687 | -3.2 | 3.529 | 7.87 | 8.89 | 92.8815 | 30.61 |  | 0.0805 | 38.875
2017-01-31 | 10:31 | 210.6667 | 8.6 | 40.652 | 14.687 | -3 | 3.529 | 7.87 | 8.89 | 92.8871 | 30.62 |  | 0.0912 | 38.891
2017-01-31 | 10:31 | 210.8333 | 8.6 | 40.646 | 14.687 | -3.3 | 3.5 | 7.87 | 8.89 | 92.8627 | 30.62 |  | 0.07515 | 38.885
2017-01-31 | 10:31 | 211 | 8.6 | 40.608 | 14.687 | -3.4 | 3.5 | 7.87 | 8.88 | 92.8402 | 30.62 |  | 0.0698 | 38.847
2017-01-31 | 10:31 | 211.1667 | 8.61 | 40.526 | 14.687 | -3.4 | 3.5 | 7.87 | 8.88 | 92.814 | 30.61 |  | 0.0698 | 38.765
2017-01-31 | 10:31 | 211.3333 | 8.6 | 40.395 | 14.687 | -3.3 | 3.5 | 7.87 | 8.88 | 92.8267 | 30.6 |  | 0.07515 | 38.634
2017-01-31 | 10:32 | 211.5 | 8.59 | 40.33 | 14.687 | -3.4 | 3.5 | 7.87 | 8.88 | 92.8001 | 30.61 |  | 0.0698 | 38.569
2017-01-31 | 10:32 | 211.6667 | 8.59 | 39.648 | 14.687 | -3.3 | 3.529 | 7.87 | 8.89 | 92.8722 | 30.61 |  | 0.07515 | 37.887
2017-01-31 | 10:32 | 211.8333 | 8.58 | 34.731 | 14.687 | -4.2 | 3.5 | 7.89 | 8.92 | 93.1512 | 30.57 |  | 0.027 | 32.97
2017-01-31 | 10:32 | 212 | 8.55 | 30.802 | 14.687 | -4.4 | 3.529 | 7.89 | 9.08 | 94.7988 | 30.53 |  | 0.0163 | 29.041
2017-01-31 | 10:32 | 212.1667 | 8.55 | 24.419 | 14.687 | -4.3 | 3.5 | 7.9 | 9.16 | 95.5636 | 30.49 |  | 0.02165 | 22.658
2017-01-31 | 10:32 | 212.3333 | 8.46 | 22.4 | 14.687 | -4.3 | 3.529 | 7.92 | 9.38 | 97.5005 | 30.32 |  | 0.02165 | 20.639
2017-01-31 | 10:32 | 212.5 | 8.41 | 21.724 | 14.687 | -4.4 | 3.529 | 7.92 | 9.63 | 99.9778 | 30.31 |  | 0.0163 | 19.963
2017-01-31 | 10:33 | 212.6667 | 8.27 | 20.536 | 14.687 | -4.4 | 3.5 | 7.93 | 9.8 | 101.4307 | 30.32 |  | 0.0163 | 18.775
2017-01-31 | 10:33 | 212.8333 | 8.37 | 22.877 | 14.687 | -4.3 | 3.5 | 7.92 | 9.91 | 102.9836 | 30.55 |  | 0.02165 | 21.116
2017-01-31 | 10:33 | 213 | 8.51 | 24.007 | 14.687 | -4.3 | 3.5 | 7.9 | 9.77 | 101.6911 | 30.32 |  | 0.02165 | 22.246
2017-01-31 | 10:33 | 213.1667 | 8.5 | 23.571 | 14.687 | -4.3 | 3.5 | 7.9 | 9.68 | 100.9315 | 30.55 |  | 0.02165 | 21.81
2017-01-31 | 10:33 | 213.3333 | 8.52 | 22.043 | 14.687 | -4.3 | 3.5 | 7.91 | 9.46 | 98.5213 | 30.33 |  | 0.02165 | 20.282
2017-01-31 | 10:34 | 213.5 | 8.37 | 21.885 | 14.687 | -4.4 | 3.5 | 7.92 | 9.6 | 99.6935 | 30.43 |  | 0.0163 | 20.124
2017-01-31 | 10:34 | 213.6667 | 8.42 | 23.101 | 14.687 | -4.4 | 3.529 | 7.92 | 9.76 | 101.3737 | 30.37 |  | 0.0163 | 21.34
2017-01-31 | 10:34 | 213.8333 | 8.47 | 24.226 | 14.687 | -4.4 | 3.5 | 7.92 | 9.79 | 101.8861 | 30.46 |  | 0.0163 | 22.465
2017-01-31 | 10:34 | 214 | 8.55 | 24.547 | 14.687 | -4.1 | 3.529 | 7.9 | 9.66 | 100.7836 | 30.51 |  | 0.03235 | 22.786
2017-01-31 | 10:34 | 214.1667 | 8.57 | 24.22 | 14.687 | -4.2 | 3.5 | 7.9 | 9.47 | 98.8149 | 30.45 |  | 0.027 | 22.459
2017-01-31 | 10:34 | 214.3333 | 8.5 | 24.574 | 14.687 | -4 | 3.5 | 7.92 | 9.44 | 98.2724 | 30.36 |  | 0.0377 | 22.813
2017-01-31 | 10:34 | 214.5 | 8.46 | 24.863 | 14.687 | -4.3 | 3.5 | 7.92 | 9.59 | 99.7087 | 30.38 |  | 0.02165 | 23.102
2017-01-31 | 10:35 | 214.6667 | 8.41 | 24.754 | 14.687 | -4.3 | 3.5 | 7.93 | 9.68 | 100.5766 | 30.35 |  | 0.02165 | 22.993
2017-01-31 | 10:35 | 214.8333 | 8.3 | 24.743 | 14.687 | -4.5 | 3.5 | 7.93 | 9.75 | 101.0014 | 30.29 |  | 0.01095 | 22.982
2017-01-31 | 10:35 | 215 | 8.38 | 24.831 | 14.687 | -4.2 | 3.529 | 7.93 | 9.84 | 102.1101 | 30.38 |  | 0.027 | 23.07
2017-01-31 | 10:35 | 215.1667 | 8.48 | 24.641 | 14.687 | -4.4 | 3.529 | 7.92 | 9.83 | 102.3618 | 30.4 |  | 0.0163 | 22.88
2017-01-31 | 10:35 | 215.3333 | 8.54 | 24.608 | 14.687 | -4.3 | 3.529 | 7.91 | 9.63 | 100.3284 | 30.34 |  | 0.02165 | 22.847
2017-01-31 | 10:36 | 215.5 | 8.51 | 24.575 | 14.687 | -4.5 | 3.529 | 7.92 | 9.59 | 99.8891 | 30.41 |  | 0.01095 | 22.814
2017-01-31 | 10:36 | 215.6667 | 8.55 | 24.678 | 14.687 | -4.4 | 3.5 | 7.91 | 9.6 | 100.0823 | 30.4 |  | 0.0163 | 22.917
2017-01-31 | 10:36 | 215.8333 | 8.58 | 24.672 | 14.687 | -4.2 | 3.529 | 7.91 | 9.5 | 99.0797 | 30.38 |  | 0.027 | 22.911
2017-01-31 | 10:36 | 216 | 8.51 | 24.519 | 14.687 | -4.4 | 3.5 | 7.92 | 9.48 | 98.6708 | 30.36 |  | 0.0163 | 22.758
2017-01-31 | 10:36 | 216.1667 | 8.54 | 24.508 | 14.687 | -4.2 | 3.529 | 7.92 | 9.58 | 99.8242 | 30.39 |  | 0.027 | 22.747
2017-01-31 | 10:36 | 216.3333 | 8.47 | 24.541 | 14.687 | -4.4 | 3.5 | 7.92 | 9.61 | 99.9487 | 30.38 |  | 0.0163 | 22.78
2017-01-31 | 10:36 | 216.5 | 8.49 | 24.645 | 14.687 | -4.4 | 3.529 | 7.92 | 9.68 | 100.7871 | 30.37 |  | 0.0163 | 22.884
2017-01-31 | 10:37 | 216.6667 | 8.47 | 24.628 | 14.687 | -4.5 | 3.529 | 7.93 | 9.69 | 100.8236 | 30.36 |  | 0.01095 | 22.867
2017-01-31 | 10:37 | 216.8333 | 8.45 | 24.454 | 14.687 | -4.3 | 3.5 | 7.93 | 9.74 | 101.2553 | 30.36 |  | 0.02165 | 22.693
2017-01-31 | 10:37 | 217 | 8.44 | 24.601 | 14.687 | -4.4 | 3.529 | 7.93 | 9.77 | 101.5547 | 30.26 |  | 0.0163 | 22.84
2017-01-31 | 10:37 | 217.1667 | 8.41 | 24.645 | 14.687 | -3.8 | 3.5 | 7.93 | 9.8 | 101.7878 | 30.35 |  | 0.0484 | 22.884
2017-01-31 | 10:37 | 217.3333 | 8.4 | 24.444 | 14.687 | -4.4 | 3.5 | 7.93 | 9.8 | 101.8312 | 30.41 |  | 0.0163 | 22.683
2017-01-31 | 10:38 | 217.5 | 8.51 | 24.384 | 14.687 | -4.3 | 3.529 | 7.91 | 9.67 | 100.7479 | 30.5 |  | 0.02165 | 22.623
2017-01-31 | 10:38 | 217.6667 | 8.54 | 24.389 | 14.687 | -4.2 | 3.529 | 7.9 | 9.44 | 98.4292 | 30.49 |  | 0.027 | 22.628
2017-01-31 | 10:38 | 217.8333 | 8.56 | 24.492 | 14.687 | -4.2 | 3.5 | 7.91 | 9.38 | 97.8737 | 30.46 |  | 0.027 | 22.731
2017-01-31 | 10:38 | 218 | 8.56 | 24.503 | 14.687 | -4.2 | 3.529 | 7.91 | 9.38 | 97.8012 | 30.47 |  | 0.027 | 22.742
2017-01-31 | 10:38 | 218.1667 | 8.56 | 24.585 | 14.687 | -3.7 | 3.5 | 7.9 | 9.3 | 96.9942 | 30.47 |  | 0.05375 | 22.824
2017-01-31 | 10:38 | 218.3333 | 8.55 | 24.262 | 14.687 | -4.2 | 3.5 | 7.91 | 9.28 | 96.6999 | 30.32 |  | 0.027 | 22.501
2017-01-31 | 10:38 | 218.5 | 8.53 | 24.191 | 14.687 | -4.4 | 3.529 | 7.92 | 9.37 | 97.7056 | 30.46 |  | 0.0163 | 22.43
2017-01-31 | 10:39 | 218.6667 | 8.52 | 24.393 | 14.687 | -4.3 | 3.5 | 7.92 | 9.44 | 98.3894 | 30.39 |  | 0.02165 | 22.632
2017-01-31 | 10:39 | 218.8333 | 8.49 | 24.344 | 14.687 | -4.2 | 3.5 | 7.93 | 9.54 | 99.3102 | 30.4 |  | 0.027 | 22.583
2017-01-31 | 10:39 | 219 | 8.47 | 24.453 | 14.687 | -4.4 | 3.5 | 7.92 | 9.53 | 99.0414 | 30.22 |  | 0.0163 | 22.692
2017-01-31 | 10:39 | 219.1667 | 8.45 | 24.715 | 14.687 | -4.4 | 3.5 | 7.93 | 9.6 | 99.7988 | 30.39 |  | 0.0163 | 22.954
2017-01-31 | 10:39 | 219.3333 | 8.39 | 24.623 | 14.687 | -4.5 | 3.5 | 7.93 | 9.65 | 100.1294 | 30.31 |  | 0.01095 | 22.862
2017-01-31 | 10:40 | 219.5 | 8.39 | 24.64 | 14.687 | -4 | 3.529 | 7.93 | 9.72 | 100.8664 | 30.32 |  | 0.0377 | 22.879
2017-01-31 | 10:40 | 219.6667 | 8.41 | 24.569 | 14.687 | -4.2 | 3.529 | 7.93 | 9.75 | 101.3104 | 30.36 |  | 0.027 | 22.808
2017-01-31 | 10:40 | 219.8333 | 8.45 | 24.417 | 14.687 | -4.3 | 3.5 | 7.93 | 9.74 | 101.2628 | 30.27 |  | 0.02165 | 22.656
2017-01-31 | 10:40 | 220 | 8.39 | 24.586 | 14.687 | -4.3 | 3.5 | 7.93 | 9.72 | 100.9499 | 30.34 |  | 0.02165 | 22.825
2017-01-31 | 10:40 | 220.1667 | 8.41 | 24.602 | 14.687 | -4.2 | 3.5 | 7.93 | 9.74 | 101.1885 | 30.34 |  | 0.027 | 22.841
2017-01-31 | 10:40 | 220.3333 | 8.44 | 24.679 | 14.687 | -4.3 | 3.5 | 7.93 | 9.74 | 101.3014 | 30.41 |  | 0.02165 | 22.918
2017-01-31 | 10:40 | 220.5 | 8.49 | 24.559 | 14.687 | -4.2 | 3.5 | 7.93 | 9.66 | 100.5784 | 30.36 |  | 0.027 | 22.798
2017-01-31 | 10:41 | 220.6667 | 8.43 | 24.379 | 14.687 | -4.3 | 3.529 | 7.93 | 9.65 | 100.2992 | 30.31 |  | 0.02165 | 22.618
2017-01-31 | 10:41 | 220.8333 | 8.42 | 24.717 | 14.687 | -4.5 | 3.529 | 7.93 | 9.7 | 100.7365 | 30.33 |  | 0.01095 | 22.956
2017-01-31 | 10:41 | 221 | 8.48 | 24.608 | 14.687 | -4.3 | 3.529 | 7.93 | 9.71 | 101.0462 | 30.37 |  | 0.02165 | 22.847
2017-01-31 | 10:41 | 221.1667 | 8.44 | 24.504 | 14.687 | -4.3 | 3.529 | 7.93 | 9.65 | 100.2911 | 30.28 |  | 0.02165 | 22.743
2017-01-31 | 10:41 | 221.3333 | 8.43 | 24.488 | 14.687 | -4.4 | 3.5 | 7.93 | 9.7 | 100.7735 | 30.35 |  | 0.0163 | 22.727
2017-01-31 | 10:42 | 221.5 | 8.44 | 24.51 | 14.687 | -4.4 | 3.5 | 7.93 | 9.7 | 100.7804 | 30.35 |  | 0.0163 | 22.749
2017-01-31 | 10:42 | 221.6667 | 8.42 | 24.472 | 14.687 | -4.4 | 3.529 | 7.93 | 9.69 | 100.6773 | 30.34 |  | 0.0163 | 22.711
2017-01-31 | 10:42 | 221.8333 | 8.43 | 24.581 | 14.687 | -4.4 | 3.5 | 7.93 | 9.71 | 100.8846 | 30.31 |  | 0.0163 | 22.82
2017-01-31 | 10:42 | 222 | 8.46 | 24.51 | 14.687 | -4.4 | 3.5 | 7.93 | 9.69 | 100.7178 | 30.33 |  | 0.0163 | 22.749
2017-01-31 | 10:42 | 222.1667 | 8.48 | 25.694 | 14.687 | -4.3 | 3.5 | 7.93 | 9.66 | 100.5121 | 30.37 |  | 0.02165 | 23.933
2017-01-31 | 10:42 | 222.3333 | 8.35 | 16.01 | 14.687 | -4.4 | 3.5 | 7.95 | 9.69 | 100.4445 | 30.23 |  | 0.0163 | 14.249
2017-01-31 | 10:42 | 222.5 | 8.28 | 7.06 | 14.687 | -4.5 | 3.529 | 7.95 | 9.89 | 102.4077 | 30.28 |  | 0.01095 | 5.299
2017-01-31 | 10:43 | 222.6667 | 8.26 | 4.764 | 14.687 | -4.4 | 3.529 | 7.95 | 10 | 103.4704 | 30.31 |  | 0.0163 | 3.003
2017-01-31 | 10:43 | 222.8333 | 8.26 | 5.005 | 14.687 | -4.3 | 3.529 | 7.95 | 10.02 | 103.7607 | 30.32 |  | 0.02165 | 3.244
2017-01-31 | 10:43 | 223 | 8.26 | 5.114 | 14.687 | -4.4 | 3.5 | 7.95 | 10.03 | 103.7957 | 30.31 |  | 0.0163 | 3.353
2017-01-31 | 10:43 | 223.1667 | 8.25 | 5.671 | 14.687 | -4.5 | 3.5 | 7.95 | 10.05 | 103.9574 | 30.32 |  | 0.01095 | 3.91
2017-01-31 | 10:43 | 223.3333 | 8.26 | 5.278 | 14.687 | -4.4 | 3.529 | 7.95 | 10.05 | 104.0714 | 30.31 |  | 0.0163 | 3.517
2017-01-31 | 10:44 | 223.5 | 8.27 | 5.551 | 14.687 | -4.4 | 3.5 | 7.95 | 10.07 | 104.2264 | 30.32 |  | 0.0163 | 3.79
2017-01-31 | 10:44 | 223.6667 | 8.26 | 5.41 | 14.687 | -4.4 | 3.5 | 7.95 | 10.05 | 104.0745 | 30.31 |  | 0.0163 | 3.649
2017-01-31 | 10:44 | 223.8333 | 8.26 | 5.372 | 14.687 | -4.4 | 3.529 | 7.95 | 10.07 | 104.2351 | 30.32 |  | 0.0163 | 3.611
2017-01-31 | 10:44 | 224 | 8.27 | 5.487 | 14.687 | -4.4 | 3.529 | 7.95 | 10.06 | 104.1819 | 30.31 |  | 0.0163 | 3.726
2017-01-31 | 10:44 | 224.1667 | 8.27 | 5.47 | 14.687 | -4.4 | 3.529 | 7.95 | 10.06 | 104.1393 | 30.3 |  | 0.0163 | 3.709
2017-01-31 | 10:44 | 224.3333 | 8.26 | 5.465 | 14.687 | -4.5 | 3.529 | 7.95 | 10.06 | 104.0967 | 30.31 |  | 0.01095 | 3.704
2017-01-31 | 10:44 | 224.5 | 8.26 | 5.329 | 14.687 | -4.5 | 3.529 | 7.95 | 10.06 | 104.175 | 30.31 |  | 0.01095 | 3.568
2017-01-31 | 10:45 | 224.6667 | 8.27 | 5.318 | 14.687 | -4.5 | 3.529 | 7.95 | 10.06 | 104.1116 | 30.31 |  | 0.01095 | 3.557
2017-01-31 | 10:45 | 224.8333 | 8.27 | 5.334 | 14.687 | -4.5 | 3.529 | 7.95 | 10.05 | 104.028 | 30.31 |  | 0.01095 | 3.573
2017-01-31 | 10:45 | 225 | 8.27 | 5.35 | 14.687 | -4.4 | 3.5 | 7.95 | 10.04 | 103.9888 | 30.31 |  | 0.0163 | 3.589
2017-01-31 | 10:45 | 225.1667 | 8.27 | 5.356 | 14.687 | -4.3 | 3.5 | 7.95 | 10.04 | 103.9559 | 30.31 |  | 0.02165 | 3.595
2017-01-31 | 10:45 | 225.3333 | 8.27 | 5.454 | 14.687 | -4.4 | 3.5 | 7.95 | 10.03 | 103.8128 | 30.33 |  | 0.0163 | 3.693
2017-01-31 | 10:46 | 225.5 | 8.26 | 5.634 | 14.687 | -4.3 | 3.529 | 7.95 | 10.03 | 103.8021 | 30.32 |  | 0.02165 | 3.873
2017-01-31 | 10:46 | 225.6667 | 8.25 | 5.563 | 14.687 | -4.3 | 3.529 | 7.95 | 10.04 | 103.9354 | 30.32 |  | 0.02165 | 3.802
2017-01-31 | 10:46 | 225.8333 | 8.25 | 5.591 | 14.687 | -4.2 | 3.529 | 7.95 | 10.04 | 103.9269 | 30.32 |  | 0.027 | 3.83
2017-01-31 | 10:46 | 226 | 8.25 | 5.689 | 14.687 | -4.4 | 3.529 | 7.95 | 10.04 | 103.9374 | 30.32 |  | 0.0163 | 3.928
2017-01-31 | 10:46 | 226.1667 | 8.25 | 5.46 | 14.687 | -4.5 | 3.5 | 7.95 | 10.03 | 103.8027 | 30.33 |  | 0.01095 | 3.699
2017-01-31 | 10:46 | 226.3333 | 8.25 | 5.585 | 14.687 | -4.2 | 3.529 | 7.95 | 10.04 | 103.94 | 30.32 |  | 0.027 | 3.824
2017-01-31 | 10:46 | 226.5 | 8.25 | 5.422 | 14.687 | -4.4 | 3.529 | 7.95 | 10.04 | 103.9333 | 30.33 |  | 0.0163 | 3.661
2017-01-31 | 10:47 | 226.6667 | 8.26 | 5.689 | 14.687 | -4.3 | 3.5 | 7.95 | 10.05 | 104.0134 | 30.33 |  | 0.02165 | 3.928
2017-01-31 | 10:47 | 226.8333 | 8.26 | 5.836 | 14.687 | -4.5 | 3.529 | 7.95 | 10.03 | 103.8456 | 30.33 |  | 0.01095 | 4.075
2017-01-31 | 10:47 | 227 | 8.26 | 5.864 | 14.687 | -4.5 | 3.5 | 7.95 | 10.03 | 103.804 | 30.33 |  | 0.01095 | 4.103
2017-01-31 | 10:47 | 227.1667 | 8.26 | 5.847 | 14.687 | -4.4 | 3.5 | 7.95 | 10.03 | 103.8402 | 30.34 |  | 0.0163 | 4.086
2017-01-31 | 10:47 | 227.3333 | 8.26 | 5.82 | 14.687 | -4.4 | 3.529 | 7.95 | 10.02 | 103.7886 | 30.33 |  | 0.0163 | 4.059
2017-01-31 | 10:47 | 227.5 | 8.26 | 5.803 | 14.687 | -4.5 | 3.5 | 7.95 | 10.03 | 103.8539 | 30.35 |  | 0.01095 | 4.042
2017-01-31 | 10:48 | 227.6667 | 8.27 | 5.476 | 14.687 | -4.4 | 3.529 | 7.95 | 10.03 | 103.9004 | 30.34 |  | 0.0163 | 3.715
2017-01-31 | 10:48 | 227.8333 | 8.27 | 5.574 | 14.687 | -4.5 | 3.529 | 7.95 | 10.02 | 103.7851 | 30.34 |  | 0.01095 | 3.813
2017-01-31 | 10:48 | 228 | 8.26 | 5.553 | 14.687 | -4.4 | 3.5 | 7.95 | 10.03 | 103.8521 | 30.35 |  | 0.0163 | 3.792
2017-01-31 | 10:48 | 228.1667 | 8.28 | 5.351 | 14.687 | -3.8 | 3.529 | 7.95 | 10.02 | 103.7355 | 30.34 |  | 0.0484 | 3.59
2017-01-31 | 10:48 | 228.3333 | 8.28 | 5.427 | 14.687 | -4.4 | 3.5 | 7.95 | 10.02 | 103.828 | 30.35 |  | 0.0163 | 3.666
2017-01-31 | 10:48 | 228.5 | 8.27 | 5.383 | 14.687 | -4.5 | 3.5 | 7.95 | 10.01 | 103.6733 | 30.35 |  | 0.01095 | 3.622
2017-01-31 | 10:49 | 228.6667 | 8.27 | 5.454 | 14.687 | -4.3 | 3.5 | 7.95 | 10.01 | 103.6365 | 30.35 |  | 0.02165 | 3.693
2017-01-31 | 10:49 | 228.8333 | 8.28 | 5.422 | 14.687 | -4.4 | 3.5 | 7.95 | 10 | 103.6087 | 30.35 |  | 0.0163 | 3.661
2017-01-31 | 10:49 | 229 | 8.28 | 5.378 | 14.687 | -4.5 | 3.5 | 7.95 | 10.01 | 103.6632 | 30.34 |  | 0.01095 | 3.617
2017-01-31 | 10:49 | 229.1667 | 8.29 | 5.105 | 14.687 | -4.4 | 3.5 | 7.95 | 10 | 103.6241 | 30.33 |  | 0.0163 | 3.344
2017-01-31 | 10:49 | 229.3333 | 8.29 | 5.258 | 14.687 | -4.3 | 3.5 | 7.95 | 9.99 | 103.4482 | 30.34 |  | 0.02165 | 3.497
2017-01-31 | 10:49 | 229.5 | 8.29 | 5.241 | 14.687 | -4.4 | 3.529 | 7.95 | 9.98 | 103.3462 | 30.33 |  | 0.0163 | 3.48
2017-01-31 | 10:50 | 229.6667 | 8.28 | 5.607 | 14.687 | -4.4 | 3.5 | 7.95 | 9.98 | 103.3365 | 30.34 |  | 0.0163 | 3.846
2017-01-31 | 10:50 | 229.8333 | 8.28 | 5.563 | 14.687 | -4.5 | 3.529 | 7.95 | 9.99 | 103.4366 | 30.34 |  | 0.01095 | 3.802
2017-01-31 | 10:50 | 230 | 8.29 | 5.727 | 14.687 | -4.3 | 3.529 | 7.95 | 9.98 | 103.3795 | 30.34 |  | 0.02165 | 3.966
2017-01-31 | 10:50 | 230.1667 | 8.29 | 5.53 | 14.687 | -4.2 | 3.5 | 7.95 | 9.97 | 103.3314 | 30.33 |  | 0.027 | 3.769
2017-01-31 | 10:50 | 230.3333 | 8.29 | 5.465 | 14.687 | -4.2 | 3.5 | 7.95 | 9.97 | 103.2574 | 30.34 |  | 0.027 | 3.704
2017-01-31 | 10:50 | 230.5 | 8.29 | 5.628 | 14.687 | -4.4 | 3.529 | 7.95 | 9.96 | 103.1484 | 30.34 |  | 0.0163 | 3.867
2017-01-31 | 10:51 | 230.6667 | 8.3 | 5.688 | 14.687 | -4.3 | 3.5 | 7.95 | 9.97 | 103.2593 | 30.34 |  | 0.02165 | 3.927
2017-01-31 | 10:51 | 230.8333 | 8.3 | 5.694 | 14.687 | -4.3 | 3.5 | 7.95 | 9.96 | 103.1704 | 30.33 |  | 0.02165 | 3.933
2017-01-31 | 10:51 | 231 | 8.31 | 5.634 | 14.687 | -4.3 | 3.5 | 7.95 | 9.96 | 103.1832 | 30.33 |  | 0.02165 | 3.873
2017-01-31 | 10:51 | 231.1667 | 8.31 | 5.454 | 14.687 | -4.2 | 3.5 | 7.95 | 9.95 | 103.1219 | 30.33 |  | 0.027 | 3.693
2017-01-31 | 10:51 | 231.3333 | 8.3 | 5.579 | 14.687 | -4.3 | 3.529 | 7.95 | 9.94 | 103.0043 | 30.33 |  | 0.02165 | 3.818
2017-01-31 | 10:51 | 231.5 | 8.29 | 5.372 | 14.687 | -4.1 | 3.5 | 7.95 | 9.93 | 102.8962 | 30.34 |  | 0.03235 | 3.611
2017-01-31 | 10:52 | 231.6667 | 8.31 | 5.274 | 14.687 | -4.3 | 3.5 | 7.95 | 9.95 | 103.1155 | 30.33 |  | 0.02165 | 3.513
2017-01-31 | 10:52 | 231.8333 | 8.3 | 5.372 | 14.687 | -4.3 | 3.529 | 7.95 | 9.92 | 102.8218 | 30.33 |  | 0.02165 | 3.611
2017-01-31 | 10:52 | 232 | 8.31 | 5.257 | 14.687 | -4.3 | 3.529 | 7.95 | 9.94 | 102.9741 | 30.33 |  | 0.02165 | 3.496
2017-01-31 | 10:52 | 232.1667 | 8.29 | 5.274 | 14.687 | -4.2 | 3.5 | 7.95 | 9.94 | 102.9536 | 30.33 |  | 0.027 | 3.513
2017-01-31 | 10:52 | 232.3333 | 8.3 | 5.754 | 14.687 | -3.9 | 3.529 | 7.95 | 9.92 | 102.7952 | 30.32 |  | 0.04305 | 3.993
0
0
0
0
0
0
0
0
0
0
0
0
0
0
0
0
0
0
0
0
0
0
0
0
0

## Plots_R500-1
StationID | R500-1 | [11 empty] | y=mx+b
R500-1 1/31/2017 | 1/31/2017 |  | Chan[1] | Chan[2] | Chan[3] | Chan[4] | Chan[5] | Chan[11] | Chan[37] | Chan[37] | Chan[45] | m= | 0.0535
|  |  | Temperature | Pressure | Barometric | Turbidity | Battery | pH | Rugged DO | Rugged DO Sat | Conductivity | b= | 0.2517
Date | Time | ET (min) | Celsius | Feet H2O | PSI | NTU | Volts | pH | milligrams/L | %Saturation | PSU Salinity |  |  | 3.694
5.194
[6 empty] | raw | [7 empty] | 3.694
Date | Time | ET (min) | Temp C | depth ft | Inches Hg | NTU | Volts | pH | DO | % | PSU | YSI | NTUc | ft_depth
2017-01-31 | 11:44 | 284.1667 | 8.36 | 15.189 | 14.687 | -4.2 | 3.529 | 7.97 | 10.51 | 108.7713 | 30 |  | 0.027 | 11.495
2017-01-31 | 11:44 | 284.3333 | 8.46 | 16.861 | 14.687 | -4.2 | 3.5 | 7.96 | 10.19 | 105.6775 | 30 |  | 0.027 | 13.167
2017-01-31 | 11:44 | 284.5 | 8.52 | 19.478 | 14.687 | -3.3 | 3.5 | 7.96 | 10.04 | 104.3281 | 30.07 |  | 0.07515 | 15.784
2017-01-31 | 11:45 | 284.6667 | 8.55 | 20.792 | 14.687 | -4.4 | 3.5 | 7.96 | 9.87 | 102.6452 | 30.08 |  | 0.0163 | 17.098
2017-01-31 | 11:45 | 284.8333 | 8.63 | 23.613 | 14.687 | -4.2 | 3.5 | 7.96 | 9.8 | 102.1626 | 30.14 |  | 0.027 | 19.919
2017-01-31 | 11:45 | 285 | 8.65 | 29.251 | 14.687 | -3.6 | 3.529 | 7.95 | 9.68 | 101.0536 | 30.19 |  | 0.0591 | 25.557
2017-01-31 | 11:45 | 285.1667 | 8.62 | 29.296 | 14.687 | -3.5 | 3.5 | 7.94 | 9.51 | 99.2065 | 30.23 |  | 0.06445 | 25.602
2017-01-31 | 11:45 | 285.3333 | 8.61 | 28.556 | 14.687 | -2.6 | 3.5 | 7.94 | 9.35 | 97.5389 | 30.24 |  | 0.1126 | 24.862
2017-01-31 | 11:46 | 285.5 | 8.61 | 29.231 | 14.687 | -3.4 | 3.5 | 7.94 | 9.3 | 97.0015 | 30.24 |  | 0.0698 | 25.537
2017-01-31 | 11:46 | 285.6667 | 8.61 | 29.294 | 14.687 | -3.4 | 3.5 | 7.94 | 9.23 | 96.2165 | 30.23 |  | 0.0698 | 25.6
2017-01-31 | 11:46 | 285.8333 | 8.61 | 29.265 | 14.687 | -3.7 | 3.5 | 7.94 | 9.2 | 95.966 | 30.23 |  | 0.05375 | 25.571
2017-01-31 | 11:46 | 286 | 8.62 | 29.493 | 14.687 | -3.6 | 3.47 | 7.94 | 9.21 | 96.0305 | 30.22 |  | 0.0591 | 25.799
2017-01-31 | 11:46 | 286.1667 | 8.66 | 29.443 | 14.687 | -3.7 | 3.5 | 7.95 | 9.23 | 96.3408 | 30.21 |  | 0.05375 | 25.749
2017-01-31 | 11:46 | 286.3333 | 8.67 | 29.447 | 14.687 | -3.9 | 3.5 | 7.95 | 9.27 | 96.7528 | 30.21 |  | 0.04305 | 25.753
2017-01-31 | 11:46 | 286.5 | 8.67 | 29.239 | 14.687 | -3.3 | 3.5 | 7.95 | 9.27 | 96.7302 | 30.18 |  | 0.07515 | 25.545
2017-01-31 | 11:47 | 286.6667 | 8.73 | 29.036 | 14.687 | -4.3 | 3.5 | 7.95 | 9.32 | 97.3692 | 30.17 |  | 0.02165 | 25.342
2017-01-31 | 11:47 | 286.8333 | 8.69 | 29.019 | 14.687 | -3.9 | 3.5 | 7.95 | 9.37 | 97.8029 | 30.17 |  | 0.04305 | 25.325
2017-01-31 | 11:47 | 287 | 8.66 | 28.707 | 14.687 | -4.2 | 3.529 | 7.95 | 9.38 | 97.8945 | 30.19 |  | 0.027 | 25.013
2017-01-31 | 11:47 | 287.1667 | 8.67 | 28.347 | 14.687 | -4.2 | 3.5 | 7.95 | 9.37 | 97.8158 | 30.18 |  | 0.027 | 24.653
2017-01-31 | 11:47 | 287.3333 | 8.67 | 27.915 | 14.687 | -3.5 | 3.5 | 7.94 | 9.36 | 97.7136 | 30.2 |  | 0.06445 | 24.221
2017-01-31 | 11:48 | 287.5 | 8.63 | 28.259 | 14.687 | -3.7 | 3.47 | 7.94 | 9.29 | 96.9509 | 30.21 |  | 0.05375 | 24.565
2017-01-31 | 11:48 | 287.6667 | 8.62 | 28.515 | 14.687 | -3.7 | 3.5 | 7.94 | 9.24 | 96.412 | 30.22 |  | 0.05375 | 24.821
2017-01-31 | 11:48 | 287.8333 | 8.61 | 28.384 | 14.687 | -3.7 | 3.5 | 7.94 | 9.19 | 95.8405 | 30.22 |  | 0.05375 | 24.69
2017-01-31 | 11:48 | 288 | 8.64 | 28.106 | 14.687 | -4.1 | 3.529 | 7.95 | 9.21 | 96.0488 | 30.17 |  | 0.03235 | 24.412
2017-01-31 | 11:48 | 288.1667 | 8.77 | 28.264 | 14.687 | -3.8 | 3.5 | 7.95 | 9.31 | 97.4621 | 30.22 |  | 0.0484 | 24.57
2017-01-31 | 11:48 | 288.3333 | 8.79 | 28.509 | 14.687 | -4.2 | 3.5 | 7.95 | 9.38 | 98.1708 | 30.17 |  | 0.027 | 24.815
2017-01-31 | 11:48 | 288.5 | 8.72 | 28.901 | 14.687 | -3.9 | 3.5 | 7.95 | 9.38 | 97.9483 | 30.13 |  | 0.04305 | 25.207
2017-01-31 | 11:49 | 288.6667 | 8.68 | 29.223 | 14.687 | -3.9 | 3.5 | 7.94 | 9.37 | 97.862 | 30.18 |  | 0.04305 | 25.529
2017-01-31 | 11:49 | 288.8333 | 8.68 | 28.983 | 14.687 | -3.9 | 3.5 | 7.94 | 9.34 | 97.5064 | 30.2 |  | 0.04305 | 25.289
2017-01-31 | 11:49 | 289 | 8.67 | 28.672 | 14.687 | -4 | 3.5 | 7.95 | 9.32 | 97.2895 | 30.19 |  | 0.0377 | 24.978
2017-01-31 | 11:49 | 289.1667 | 8.66 | 28.574 | 14.687 | -4.1 | 3.5 | 7.95 | 9.32 | 97.2423 | 30.16 |  | 0.03235 | 24.88
2017-01-31 | 11:49 | 289.3333 | 8.71 | 28.345 | 14.687 | -3.9 | 3.529 | 7.95 | 9.36 | 97.7341 | 30.17 |  | 0.04305 | 24.651
2017-01-31 | 11:50 | 289.5 | 8.68 | 28.814 | 14.687 | -4.2 | 3.5 | 7.95 | 9.34 | 97.493 | 30.18 |  | 0.027 | 25.12
2017-01-31 | 11:50 | 289.6667 | 8.68 | 29.234 | 14.687 | -4.1 | 3.47 | 7.95 | 9.33 | 97.4329 | 30.18 |  | 0.03235 | 25.54
2017-01-31 | 11:50 | 289.8333 | 8.67 | 28.552 | 14.687 | -4 | 3.5 | 7.95 | 9.33 | 97.4043 | 30.18 |  | 0.0377 | 24.858
2017-01-31 | 11:50 | 290 | 8.67 | 27.303 | 14.687 | -4.1 | 3.5 | 7.94 | 9.34 | 97.4381 | 30.17 |  | 0.03235 | 23.609
2017-01-31 | 11:50 | 290.1667 | 8.66 | 27.477 | 14.687 | -4 | 3.5 | 7.95 | 9.32 | 97.3264 | 30.2 |  | 0.0377 | 23.783
2017-01-31 | 11:50 | 290.3333 | 8.68 | 27.652 | 14.687 | -4.1 | 3.5 | 7.94 | 9.32 | 97.3176 | 30.16 |  | 0.03235 | 23.958
2017-01-31 | 11:50 | 290.5 | 8.67 | 27.041 | 14.687 | -4.1 | 3.47 | 7.95 | 9.33 | 97.4171 | 30.17 |  | 0.03235 | 23.347
2017-01-31 | 11:51 | 290.6667 | 8.73 | 27.205 | 14.687 | -4.2 | 3.529 | 7.95 | 9.36 | 97.8473 | 30.19 |  | 0.027 | 23.511
2017-01-31 | 11:51 | 290.8333 | 8.76 | 27.783 | 14.687 | -4.2 | 3.529 | 7.95 | 9.39 | 98.2094 | 30.19 |  | 0.027 | 24.089
2017-01-31 | 11:51 | 291 | 8.76 | 28.448 | 14.687 | -4.1 | 3.5 | 7.95 | 9.4 | 98.3429 | 30.18 |  | 0.03235 | 24.754
2017-01-31 | 11:51 | 291.1667 | 8.76 | 29.211 | 14.687 | -4.1 | 3.5 | 7.95 | 9.42 | 98.4714 | 30.16 |  | 0.03235 | 25.517
2017-01-31 | 11:51 | 291.3333 | 8.74 | 29.26 | 14.687 | -4.2 | 3.529 | 7.95 | 9.4 | 98.2352 | 30.17 |  | 0.027 | 25.566
2017-01-31 | 11:52 | 291.5 | 8.74 | 29.135 | 14.687 | -4.2 | 3.5 | 7.95 | 9.42 | 98.5027 | 30.17 |  | 0.027 | 25.441
2017-01-31 | 11:52 | 291.6667 | 8.74 | 29.042 | 14.687 | -4.3 | 3.47 | 7.95 | 9.42 | 98.4989 | 30.17 |  | 0.02165 | 25.348
2017-01-31 | 11:52 | 291.8333 | 8.74 | 29.227 | 14.687 | -4.2 | 3.5 | 7.95 | 9.42 | 98.4746 | 30.16 |  | 0.027 | 25.533
2017-01-31 | 11:52 | 292 | 8.73 | 28.884 | 14.687 | -4.2 | 3.5 | 7.95 | 9.42 | 98.4324 | 30.17 |  | 0.027 | 25.19
2017-01-31 | 11:52 | 292.1667 | 8.68 | 28.785 | 14.687 | -4.1 | 3.5 | 7.94 | 9.38 | 97.9469 | 30.19 |  | 0.03235 | 25.091
2017-01-31 | 11:52 | 292.3333 | 8.64 | 28.813 | 14.687 | -3.9 | 3.5 | 7.94 | 9.34 | 97.4144 | 30.2 |  | 0.04305 | 25.119
2017-01-31 | 11:52 | 292.5 | 8.62 | 29.01 | 14.687 | -3.9 | 3.47 | 7.94 | 9.23 | 96.2324 | 30.22 |  | 0.04305 | 25.316
2017-01-31 | 11:53 | 292.6667 | 8.62 | 29.01 | 14.687 | -3.7 | 3.47 | 7.94 | 9.18 | 95.7179 | 30.21 |  | 0.05375 | 25.316
2017-01-31 | 11:53 | 292.8333 | 8.63 | 29.147 | 14.687 | -3.7 | 3.529 | 7.94 | 9.16 | 95.5073 | 30.21 |  | 0.05375 | 25.453
2017-01-31 | 11:53 | 293 | 8.63 | 29.065 | 14.687 | -3.7 | 3.47 | 7.94 | 9.18 | 95.7755 | 30.21 |  | 0.05375 | 25.371
2017-01-31 | 11:53 | 293.1667 | 8.65 | 29.234 | 14.687 | -3.9 | 3.5 | 7.94 | 9.17 | 95.6531 | 30.19 |  | 0.04305 | 25.54
2017-01-31 | 11:53 | 293.3333 | 8.65 | 29.136 | 14.687 | -4 | 3.529 | 7.94 | 9.19 | 95.9347 | 30.18 |  | 0.0377 | 25.442
2017-01-31 | 11:54 | 293.5 | 8.66 | 29.273 | 14.687 | -4.2 | 3.47 | 7.94 | 9.22 | 96.2251 | 30.16 |  | 0.027 | 25.579
2017-01-31 | 11:54 | 293.6667 | 8.65 | 29.398 | 14.687 | -3.8 | 3.5 | 7.94 | 9.24 | 96.398 | 30.19 |  | 0.0484 | 25.704
2017-01-31 | 11:54 | 293.8333 | 8.62 | 29.344 | 14.687 | -4 | 3.5 | 7.94 | 9.21 | 96.0633 | 30.2 |  | 0.0377 | 25.65
2017-01-31 | 11:54 | 294 | 8.62 | 29.257 | 14.687 | -3.7 | 3.5 | 7.94 | 9.2 | 95.9202 | 30.2 |  | 0.05375 | 25.563
2017-01-31 | 11:54 | 294.1667 | 8.61 | 28.635 | 14.687 | -3.4 | 3.47 | 7.93 | 9.13 | 95.2394 | 30.21 |  | 0.0698 | 24.941
2017-01-31 | 11:54 | 294.3333 | 8.62 | 28.297 | 14.687 | -3.8 | 3.5 | 7.94 | 9.11 | 94.9893 | 30.2 |  | 0.0484 | 24.603
2017-01-31 | 11:54 | 294.5 | 8.62 | 28.1 | 14.687 | -3.7 | 3.47 | 7.94 | 9.1 | 94.9093 | 30.19 |  | 0.05375 | 24.406
2017-01-31 | 11:55 | 294.6667 | 8.64 | 28.237 | 14.687 | -3.8 | 3.5 | 7.94 | 9.13 | 95.2424 | 30.18 |  | 0.0484 | 24.543
2017-01-31 | 11:55 | 294.8333 | 8.64 | 27.893 | 14.687 | -4.1 | 3.529 | 7.94 | 9.14 | 95.3657 | 30.18 |  | 0.03235 | 24.199
2017-01-31 | 11:55 | 295 | 8.66 | 28.21 | 14.687 | -4 | 3.5 | 7.94 | 9.21 | 96.1442 | 30.15 |  | 0.0377 | 24.516
2017-01-31 | 11:55 | 295.1667 | 8.65 | 28.979 | 14.687 | -4 | 3.5 | 7.94 | 9.22 | 96.1367 | 30.16 |  | 0.0377 | 25.285
2017-01-31 | 11:55 | 295.3333 | 8.63 | 29.077 | 14.687 | -4 | 3.529 | 7.94 | 9.2 | 95.9567 | 30.17 |  | 0.0377 | 25.383
2017-01-31 | 11:56 | 295.5 | 8.64 | 28.095 | 14.687 | -4 | 3.529 | 7.94 | 9.19 | 95.8376 | 30.16 |  | 0.0377 | 24.401
2017-01-31 | 11:56 | 295.6667 | 8.65 | 28.406 | 14.687 | -4 | 3.529 | 7.94 | 9.21 | 96.0167 | 30.15 |  | 0.0377 | 24.712
2017-01-31 | 11:56 | 295.8333 | 8.64 | 28.128 | 14.687 | -3.9 | 3.5 | 7.94 | 9.2 | 95.9291 | 30.16 |  | 0.04305 | 24.434
2017-01-31 | 11:56 | 296 | 8.64 | 27.915 | 14.687 | -3.9 | 3.47 | 7.94 | 9.2 | 95.8993 | 30.15 |  | 0.04305 | 24.221
2017-01-31 | 11:56 | 296.1667 | 8.63 | 27.953 | 14.687 | -3.9 | 3.529 | 7.94 | 9.21 | 96.0264 | 30.16 |  | 0.04305 | 24.259
2017-01-31 | 11:56 | 296.3333 | 8.63 | 28.177 | 14.687 | -4 | 3.5 | 7.94 | 9.21 | 96.0176 | 30.15 |  | 0.0377 | 24.483
2017-01-31 | 11:56 | 296.5 | 8.64 | 27.702 | 14.687 | -3.9 | 3.47 | 7.94 | 9.24 | 96.3501 | 30.15 |  | 0.04305 | 24.008
2017-01-31 | 11:57 | 296.6667 | 8.64 | 27.238 | 14.687 | -3.8 | 3.5 | 7.94 | 9.23 | 96.2696 | 30.13 |  | 0.0484 | 23.544
2017-01-31 | 11:57 | 296.8333 | 8.64 | 27.5 | 14.687 | -3.9 | 3.529 | 7.94 | 9.21 | 95.9901 | 30.11 |  | 0.04305 | 23.806
2017-01-31 | 11:57 | 297 | 8.64 | 28.597 | 14.687 | -4.1 | 3.5 | 7.94 | 9.2 | 95.9398 | 30.11 |  | 0.03235 | 24.903
2017-01-31 | 11:57 | 297.1667 | 8.66 | 29.001 | 14.687 | -4.2 | 3.47 | 7.95 | 9.23 | 96.2673 | 30.11 |  | 0.027 | 25.307
2017-01-31 | 11:57 | 297.3333 | 8.67 | 28.771 | 14.687 | -4.3 | 3.5 | 7.95 | 9.26 | 96.6267 | 30.1 |  | 0.02165 | 25.077
2017-01-31 | 11:58 | 297.5 | 8.66 | 28.64 | 14.687 | -4.4 | 3.47 | 7.96 | 9.33 | 97.3306 | 30.08 |  | 0.0163 | 24.946
2017-01-31 | 11:58 | 297.6667 | 8.65 | 28.782 | 14.687 | -4.3 | 3.5 | 7.96 | 9.38 | 97.7833 | 30.09 |  | 0.02165 | 25.088
2017-01-31 | 11:58 | 297.8333 | 8.65 | 29.573 | 14.687 | -4.3 | 3.5 | 7.96 | 9.41 | 98.1068 | 30.09 |  | 0.02165 | 25.879
2017-01-31 | 11:58 | 298 | 8.63 | 24.478 | 14.687 | -4.3 | 3.5 | 7.96 | 9.43 | 98.2358 | 30.07 |  | 0.02165 | 20.784
2017-01-31 | 11:58 | 298.1667 | 8.6 | 16.851 | 14.687 | -4.4 | 3.5 | 7.96 | 9.45 | 98.371 | 30 |  | 0.0163 | 13.157
2017-01-31 | 11:58 | 298.3333 | 8.54 | 15.782 | 14.687 | -4.4 | 3.529 | 7.96 | 9.46 | 98.3937 | 30.02 |  | 0.0163 | 12.088
2017-01-31 | 11:58 | 298.5 | 8.54 | 16.077 | 14.687 | -4.4 | 3.529 | 7.96 | 9.49 | 98.6608 | 30 |  | 0.0163 | 12.383
2017-01-31 | 11:59 | 298.6667 | 8.54 | 16.176 | 14.687 | -4.3 | 3.47 | 7.96 | 9.5 | 98.7514 | 30.01 |  | 0.02165 | 12.482
2017-01-31 | 11:59 | 298.8333 | 8.53 | 16.067 | 14.687 | -4.4 | 3.529 | 7.96 | 9.5 | 98.7004 | 30.02 |  | 0.0163 | 12.373
2017-01-31 | 11:59 | 299 | 8.54 | 15.985 | 14.687 | -4.3 | 3.47 | 7.96 | 9.51 | 98.8425 | 30.03 |  | 0.02165 | 12.291
2017-01-31 | 11:59 | 299.1667 | 8.54 | 16.105 | 14.687 | -4.4 | 3.529 | 7.96 | 9.5 | 98.7095 | 30 |  | 0.0163 | 12.411
2017-01-31 | 11:59 | 299.3333 | 8.54 | 15.953 | 14.687 | -4.3 | 3.5 | 7.96 | 9.5 | 98.7 | 30 |  | 0.02165 | 12.259
2017-01-31 | 12:00 | 299.5 | 8.53 | 15.975 | 14.687 | -4.4 | 3.5 | 7.96 | 9.5 | 98.6939 | 29.99 |  | 0.0163 | 12.281
2017-01-31 | 12:00 | 299.6667 | 8.51 | 15.991 | 14.687 | -4.4 | 3.5 | 7.96 | 9.48 | 98.4128 | 29.93 |  | 0.0163 | 12.297
2017-01-31 | 12:00 | 299.8333 | 8.42 | 15.948 | 14.687 | -3.9 | 3.5 | 7.97 | 9.48 | 98.2363 | 29.9 |  | 0.04305 | 12.254
2017-01-31 | 12:00 | 300 | 8.4 | 15.905 | 14.687 | -4.3 | 3.529 | 7.97 | 9.56 | 99.0058 | 29.9 |  | 0.02165 | 12.211
2017-01-31 | 12:00 | 300.1667 | 8.38 | 15.992 | 14.687 | -4.2 | 3.529 | 7.97 | 9.59 | 99.3134 | 29.9 |  | 0.027 | 12.298
2017-01-31 | 12:00 | 300.3333 | 8.37 | 16.004 | 14.687 | -4.3 | 3.5 | 7.97 | 9.63 | 99.5961 | 29.89 |  | 0.02165 | 12.31
2017-01-31 | 12:00 | 300.5 | 8.36 | 16.108 | 14.687 | -4.3 | 3.5 | 7.97 | 9.67 | 100.0192 | 29.89 |  | 0.02165 | 12.414
2017-01-31 | 12:01 | 300.6667 | 8.34 | 16.201 | 14.687 | -4.3 | 3.529 | 7.97 | 9.7 | 100.2578 | 29.86 |  | 0.02165 | 12.507
2017-01-31 | 12:01 | 300.8333 | 8.34 | 16.289 | 14.687 | -4.1 | 3.5 | 7.97 | 9.73 | 100.5914 | 29.91 |  | 0.03235 | 12.595
2017-01-31 | 12:01 | 301 | 8.35 | 16.218 | 14.687 | -4.3 | 3.529 | 7.97 | 9.71 | 100.4675 | 29.89 |  | 0.02165 | 12.524
2017-01-31 | 12:01 | 301.1667 | 8.35 | 16.355 | 14.687 | -4 | 3.529 | 7.97 | 9.72 | 100.5373 | 29.87 |  | 0.0377 | 12.661
2017-01-31 | 12:01 | 301.3333 | 8.31 | 16.268 | 14.687 | -4.1 | 3.5 | 7.98 | 9.72 | 100.4266 | 29.85 |  | 0.03235 | 12.574
2017-01-31 | 12:02 | 301.5 | 8.3 | 16.072 | 14.687 | -4.3 | 3.47 | 7.98 | 9.77 | 100.9693 | 29.88 |  | 0.02165 | 12.378
2017-01-31 | 12:02 | 301.6667 | 8.27 | 16.225 | 14.687 | -4.4 | 3.529 | 7.98 | 9.79 | 101.0398 | 29.86 |  | 0.0163 | 12.531
2017-01-31 | 12:02 | 301.8333 | 8.27 | 16.345 | 14.687 | -4.2 | 3.5 | 7.98 | 9.84 | 101.5177 | 29.86 |  | 0.027 | 12.651
2017-01-31 | 12:02 | 302 | 8.29 | 16.275 | 14.687 | -4.2 | 3.5 | 7.98 | 9.84 | 101.6441 | 29.9 |  | 0.027 | 12.581
2017-01-31 | 12:02 | 302.1667 | 8.34 | 16.226 | 14.687 | -4.3 | 3.5 | 7.97 | 9.79 | 101.2874 | 29.9 |  | 0.02165 | 12.532
2017-01-31 | 12:02 | 302.3333 | 8.34 | 16.258 | 14.687 | -4.4 | 3.5 | 7.98 | 9.76 | 100.9231 | 29.89 |  | 0.0163 | 12.564
2017-01-31 | 12:02 | 302.5 | 8.29 | 15.86 | 14.687 | -4.4 | 3.47 | 7.98 | 9.76 | 100.7427 | 29.83 |  | 0.0163 | 12.166
2017-01-31 | 12:03 | 302.6667 | 8.28 | 15.855 | 14.687 | -4.3 | 3.529 | 7.98 | 9.84 | 101.6838 | 29.94 |  | 0.02165 | 12.161
2017-01-31 | 12:03 | 302.8333 | 8.31 | 15.86 | 14.687 | -4.3 | 3.5 | 7.98 | 9.79 | 101.1201 | 29.83 |  | 0.02165 | 12.166
2017-01-31 | 12:03 | 303 | 8.27 | 16.231 | 14.687 | -4.1 | 3.529 | 7.98 | 9.84 | 101.6073 | 29.87 |  | 0.03235 | 12.537
2017-01-31 | 12:03 | 303.1667 | 8.3 | 16.068 | 14.687 | -4.3 | 3.47 | 7.98 | 9.84 | 101.6418 | 29.89 |  | 0.02165 | 12.374
2017-01-31 | 12:03 | 303.3333 | 8.29 | 15.866 | 14.687 | -4.3 | 3.529 | 7.98 | 9.83 | 101.5174 | 29.88 |  | 0.02165 | 12.172
2017-01-31 | 12:04 | 303.5 | 8.31 | 15.539 | 14.687 | -4.4 | 3.47 | 7.98 | 9.78 | 101.0337 | 29.82 |  | 0.0163 | 11.845
2017-01-31 | 12:04 | 303.6667 | 8.29 | 15.675 | 14.687 | -4.2 | 3.47 | 7.98 | 9.83 | 101.5638 | 29.88 |  | 0.027 | 11.981
2017-01-31 | 12:04 | 303.8333 | 8.29 | 15.643 | 14.687 | -4.3 | 3.529 | 7.98 | 9.82 | 101.4143 | 29.87 |  | 0.02165 | 11.949
2017-01-31 | 12:04 | 304 | 8.32 | 15.937 | 14.687 | -4.2 | 3.5 | 7.98 | 9.82 | 101.5194 | 29.93 |  | 0.027 | 12.243
2017-01-31 | 12:04 | 304.1667 | 8.38 | 16.052 | 14.687 | -4.1 | 3.5 | 7.97 | 9.75 | 100.9234 | 29.93 |  | 0.03235 | 12.358
2017-01-31 | 12:04 | 304.3333 | 8.37 | 15.877 | 14.687 | -4.3 | 3.5 | 7.97 | 9.71 | 100.495 | 29.93 |  | 0.02165 | 12.183
2017-01-31 | 12:04 | 304.5 | 8.35 | 15.593 | 14.687 | -4.3 | 3.5 | 7.98 | 9.7 | 100.3791 | 29.9 |  | 0.02165 | 11.899
2017-01-31 | 12:05 | 304.6667 | 8.34 | 15.62 | 14.687 | -4.3 | 3.5 | 7.98 | 9.71 | 100.4626 | 29.93 |  | 0.02165 | 11.926
2017-01-31 | 12:05 | 304.8333 | 8.41 | 15.805 | 14.687 | -4.3 | 3.5 | 7.97 | 9.67 | 100.2235 | 29.95 |  | 0.02165 | 12.111
2017-01-31 | 12:05 | 305 | 8.4 | 15.565 | 14.687 | -4.3 | 3.5 | 7.98 | 9.6 | 99.4449 | 29.9 |  | 0.02165 | 11.871
2017-01-31 | 12:05 | 305.1667 | 8.36 | 15.221 | 14.687 | -4.2 | 3.5 | 7.98 | 9.67 | 100.1103 | 29.93 |  | 0.027 | 11.527
2017-01-31 | 12:05 | 305.3333 | 8.39 | 15.33 | 14.687 | -4.3 | 3.529 | 7.97 | 9.67 | 100.1814 | 29.97 |  | 0.02165 | 11.636
2017-01-31 | 12:06 | 305.5 | 8.44 | 15.723 | 14.687 | -4.4 | 3.529 | 7.97 | 9.61 | 99.6316 | 29.97 |  | 0.0163 | 12.029
2017-01-31 | 12:06 | 305.6667 | 8.47 | 15.641 | 14.687 | -4.3 | 3.5 | 7.97 | 9.56 | 99.1885 | 29.96 |  | 0.02165 | 11.947
2017-01-31 | 12:06 | 305.8333 | 8.5 | 15.744 | 14.687 | -4.4 | 3.529 | 7.97 | 9.51 | 98.7769 | 30.01 |  | 0.0163 | 12.05
2017-01-31 | 12:06 | 306 | 8.51 | 15.689 | 14.687 | -4.3 | 3.5 | 7.97 | 9.52 | 98.8495 | 29.97 |  | 0.02165 | 11.995
2017-01-31 | 12:06 | 306.1667 | 8.46 | 15.35 | 14.687 | -4.3 | 3.5 | 7.97 | 9.53 | 98.8445 | 29.94 |  | 0.02165 | 11.656
2017-01-31 | 12:06 | 306.3333 | 8.45 | 15.23 | 14.687 | -4.2 | 3.5 | 7.97 | 9.55 | 99.0485 | 29.95 |  | 0.027 | 11.536
2017-01-31 | 12:06 | 306.5 | 8.47 | 15.219 | 14.687 | -4.4 | 3.5 | 7.97 | 9.57 | 99.3381 | 30.04 |  | 0.0163 | 11.525
2017-01-31 | 12:07 | 306.6667 | 8.53 | 15.295 | 14.687 | -4.4 | 3.47 | 7.97 | 9.55 | 99.3112 | 30.04 |  | 0.0163 | 11.601
2017-01-31 | 12:07 | 306.8333 | 8.54 | 15.001 | 14.687 | -4.4 | 3.529 | 7.97 | 9.53 | 99.0635 | 30.02 |  | 0.0163 | 11.307
2017-01-31 | 12:07 | 307 | 8.54 | 15.055 | 14.687 | -4.4 | 3.5 | 7.97 | 9.56 | 99.4201 | 30.02 |  | 0.0163 | 11.361
2017-01-31 | 12:07 | 307.1667 | 8.53 | 15.404 | 14.687 | -4.3 | 3.5 | 7.97 | 9.54 | 99.1403 | 30 |  | 0.02165 | 11.71
2017-01-31 | 12:07 | 307.3333 | 8.53 | 13.756 | 14.687 | -4.3 | 3.5 | 7.97 | 9.53 | 98.9375 | 29.83 |  | 0.02165 | 10.062
2017-01-31 | 12:08 | 307.5 | 8.34 | 5.957 | 14.687 | -4.3 | 3.5 | 7.99 | 9.65 | 99.7478 | 29.75 |  | 0.02165 | 2.263
2017-01-31 | 12:08 | 307.6667 | 8.31 | 5.455 | 14.687 | -4.2 | 3.5 | 7.99 | 9.81 | 101.2655 | 29.79 |  | 0.027 | 1.761
2017-01-31 | 12:08 | 307.8333 | 8.3 | 5.194 | 14.687 | -4.2 | 3.47 | 7.99 | 9.86 | 101.7994 | 29.79 |  | 0.027 | 1.5
2017-01-31 | 12:08 | 308 | 8.31 | 5.757 | 14.687 | -3.3 | 3.47 | 7.99 | 9.87 | 101.9292 | 29.79 |  | 0.07515 | 2.063
2017-01-31 | 12:08 | 308.1667 | 8.3 | 6.09 | 14.687 | -4.2 | 3.47 | 7.99 | 9.88 | 102.0455 | 29.8 |  | 0.027 | 2.396
2017-01-31 | 12:08 | 308.3333 | 8.3 | 6.243 | 14.687 | -4.2 | 3.529 | 7.99 | 9.89 | 102.0675 | 29.8 |  | 0.027 | 2.549
2017-01-31 | 12:08 | 308.5 | 8.3 | 6.374 | 14.687 | -4 | 3.47 | 7.99 | 9.88 | 102.0045 | 29.8 |  | 0.0377 | 2.68
2017-01-31 | 12:09 | 308.6667 | 8.29 | 6.178 | 14.687 | -4.2 | 3.5 | 7.99 | 9.91 | 102.3264 | 29.8 |  | 0.027 | 2.484
2017-01-31 | 12:09 | 308.8333 | 8.3 | 5.987 | 14.687 | -4.2 | 3.529 | 7.99 | 9.91 | 102.3176 | 29.8 |  | 0.027 | 2.293
2017-01-31 | 12:09 | 309 | 8.3 | 5.982 | 14.687 | -4.2 | 3.47 | 7.99 | 9.9 | 102.2603 | 29.8 |  | 0.027 | 2.288
2017-01-31 | 12:09 | 309.1667 | 8.31 | 5.998 | 14.687 | -4.2 | 3.529 | 7.99 | 9.9 | 102.3005 | 29.8 |  | 0.027 | 2.304
2017-01-31 | 12:09 | 309.3333 | 8.31 | 6.206 | 14.687 | -4.2 | 3.47 | 7.99 | 9.91 | 102.3144 | 29.8 |  | 0.027 | 2.512
2017-01-31 | 12:10 | 309.5 | 8.31 | 6.124 | 14.687 | -4.2 | 3.5 | 7.99 | 9.9 | 102.2053 | 29.8 |  | 0.027 | 2.43
2017-01-31 | 12:10 | 309.6667 | 8.31 | 6.151 | 14.687 | -4.2 | 3.529 | 7.99 | 9.88 | 102.0545 | 29.78 |  | 0.027 | 2.457
2017-01-31 | 12:10 | 309.8333 | 8.31 | 6.239 | 14.687 | -4.1 | 3.529 | 7.99 | 9.89 | 102.1439 | 29.8 |  | 0.03235 | 2.545
2017-01-31 | 12:10 | 310 | 8.32 | 6.38 | 14.687 | -4.2 | 3.5 | 7.99 | 9.89 | 102.1531 | 29.79 |  | 0.027 | 2.686
2017-01-31 | 12:10 | 310.1667 | 8.31 | 6.26 | 14.687 | -4.3 | 3.5 | 7.99 | 9.87 | 101.9903 | 29.79 |  | 0.02165 | 2.566
2017-01-31 | 12:10 | 310.3333 | 8.32 | 6.299 | 14.687 | -4.1 | 3.529 | 7.99 | 9.87 | 101.9254 | 29.79 |  | 0.03235 | 2.605
2017-01-31 | 12:10 | 310.5 | 8.32 | 6.315 | 14.687 | -4.2 | 3.47 | 7.99 | 9.88 | 102.0226 | 29.79 |  | 0.027 | 2.621
2017-01-31 | 12:11 | 310.6667 | 8.33 | 6.151 | 14.687 | -4.3 | 3.529 | 7.99 | 9.87 | 101.9535 | 29.8 |  | 0.02165 | 2.457
2017-01-31 | 12:11 | 310.8333 | 8.33 | 6.162 | 14.687 | -4.2 | 3.47 | 7.99 | 9.87 | 101.9463 | 29.79 |  | 0.027 | 2.468
2017-01-31 | 12:11 | 311 | 8.32 | 6.048 | 14.687 | -4.3 | 3.5 | 7.99 | 9.88 | 102.0354 | 29.78 |  | 0.02165 | 2.354
2017-01-31 | 12:11 | 311.1667 | 8.3 | 5.879 | 14.687 | -4.1 | 3.5 | 7.99 | 9.9 | 102.1997 | 29.79 |  | 0.03235 | 2.185
2017-01-31 | 12:11 | 311.3333 | 8.29 | 6.037 | 14.687 | -4.3 | 3.47 | 7.99 | 9.9 | 102.1907 | 29.8 |  | 0.02165 | 2.343
2017-01-31 | 12:12 | 311.5 | 8.29 | 6.402 | 14.687 | -4.2 | 3.529 | 7.99 | 9.91 | 102.2749 | 29.79 |  | 0.027 | 2.708
2017-01-31 | 12:12 | 311.6667 | 8.27 | 6.348 | 14.687 | -4.1 | 3.5 | 7.99 | 9.91 | 102.3108 | 29.8 |  | 0.03235 | 2.654
2017-01-31 | 12:12 | 311.8333 | 8.29 | 6.479 | 14.687 | -3.9 | 3.529 | 7.99 | 9.92 | 102.4323 | 29.8 |  | 0.04305 | 2.785
2017-01-31 | 12:12 | 312 | 8.28 | 6.419 | 14.687 | -4.1 | 3.5 | 7.99 | 9.92 | 102.3679 | 29.8 |  | 0.03235 | 2.725
2017-01-31 | 12:12 | 312.1667 | 8.29 | 6.365 | 14.687 | -4.3 | 3.47 | 7.99 | 9.91 | 102.3152 | 29.79 |  | 0.02165 | 2.671
2017-01-31 | 12:12 | 312.3333 | 8.29 | 6.37 | 14.687 | -4.3 | 3.5 | 7.99 | 9.91 | 102.3608 | 29.81 |  | 0.02165 | 2.676
2017-01-31 | 12:12 | 312.5 | 8.29 | 6.326 | 14.687 | -4.3 | 3.5 | 7.99 | 9.91 | 102.2962 | 29.8 |  | 0.02165 | 2.632
2017-01-31 | 12:13 | 312.6667 | 8.28 | 6.506 | 14.687 | -4.4 | 3.529 | 7.99 | 9.91 | 102.2929 | 29.81 |  | 0.0163 | 2.812
2017-01-31 | 12:13 | 312.8333 | 8.3 | 6.294 | 14.687 | -4.2 | 3.5 | 7.99 | 9.91 | 102.3237 | 29.8 |  | 0.027 | 2.6
2017-01-31 | 12:13 | 313 | 8.3 | 6.266 | 14.687 | -4.3 | 3.5 | 7.99 | 9.92 | 102.4028 | 29.8 |  | 0.02165 | 2.572
2017-01-31 | 12:13 | 313.1667 | 8.3 | 6.386 | 14.687 | -4.4 | 3.47 | 7.99 | 9.9 | 102.2459 | 29.81 |  | 0.0163 | 2.692
2017-01-31 | 12:13 | 313.3333 | 8.29 | 6.326 | 14.687 | -4.3 | 3.47 | 7.99 | 9.9 | 102.2541 | 29.8 |  | 0.02165 | 2.632
2017-01-31 | 12:14 | 313.5 | 8.29 | 6.539 | 14.687 | -4.3 | 3.5 | 7.99 | 9.9 | 102.1995 | 29.8 |  | 0.02165 | 2.845
2017-01-31 | 12:14 | 313.6667 | 8.29 | 6.435 | 14.687 | -4.3 | 3.5 | 7.99 | 9.91 | 102.3069 | 29.81 |  | 0.02165 | 2.741
2017-01-31 | 12:14 | 313.8333 | 8.3 | 6.441 | 14.687 | -3.8 | 3.5 | 7.99 | 9.9 | 102.2748 | 29.81 |  | 0.0484 | 2.747
2017-01-31 | 12:14 | 314 | 8.31 | 6.599 | 14.687 | -4.3 | 3.529 | 7.99 | 9.89 | 102.1556 | 29.8 |  | 0.02165 | 2.905
2017-01-31 | 12:14 | 314.1667 | 8.29 | 6.452 | 14.687 | -4.4 | 3.47 | 7.99 | 9.88 | 101.9854 | 29.82 |  | 0.0163 | 2.758
2017-01-31 | 12:14 | 314.3333 | 8.27 | 6.31 | 14.687 | -4.3 | 3.47 | 7.99 | 9.9 | 102.1816 | 29.82 |  | 0.02165 | 2.616
2017-01-31 | 12:14 | 314.5 | 8.3 | 6.315 | 14.687 | -4.3 | 3.47 | 7.99 | 9.9 | 102.245 | 29.8 |  | 0.02165 | 2.621
2017-01-31 | 12:15 | 314.6667 | 8.31 | 6.337 | 14.687 | -4.4 | 3.47 | 7.99 | 9.91 | 102.32 | 29.81 |  | 0.0163 | 2.643
2017-01-31 | 12:15 | 314.8333 | 8.31 | 6.288 | 14.687 | -4.3 | 3.5 | 7.99 | 9.9 | 102.2676 | 29.82 |  | 0.02165 | 2.594
2017-01-31 | 12:15 | 315 | 8.32 | 6.408 | 14.687 | -4.4 | 3.529 | 7.99 | 9.89 | 102.1467 | 29.81 |  | 0.0163 | 2.714
0
0
0
0
0
0
0
0
0
0
0
0
0
0
0
0
0
0
0
0
0
0
0
0
0
0
0
0
0
0
0
0
0
0
0
0
0
0
0
0
0
0
0
0
0
0
0
0
0
0
0
0
0
0
0
0
0
0
0
0
0
0

## Plots_R500-2
StationID | R500-2 | [11 empty] | y=mx+b
R500-2 1/31/2017 | 1/31/2017 |  | Chan[1] | Chan[2] | Chan[3] | Chan[4] | Chan[5] | Chan[11] | Chan[37] | Chan[37] | Chan[45] | m= | 0.0535
|  |  | Temperature | Pressure | Barometric | Turbidity | Battery | pH | Rugged DO | Rugged DO Sat | Conductivity | b= | 0.2517
Date | Time | ET (min) | Celsius | Meters H2O | PSI | NTU | Volts | pH | milligrams/L | %Saturation | PSU Salinity |  |  | 3.526
5.026
[6 empty] | don't use | [7 empty] | 3.526
Date | Time | ET (min) | Temp C | depth m | Inches Hg | NTU | Volts | pH | DO | % | PSU | YSI | NTUc | ft_depth
2017-01-31 | 11:00 | 240 | 8.18 | 5.256 | 14.687 | -4.3 | 3.5 | 7.96 | 10.53 | 108.7064 | 30.2 |  | 0.02165 | 1.73
2017-01-31 | 11:00 | 240.1667 | 8.18 | 5.506 | 14.687 | -4.4 | 3.5 | 7.96 | 10.4 | 107.4243 | 30.21 |  | 0.0163 | 1.98
2017-01-31 | 11:00 | 240.3333 | 8.19 | 9.914 | 14.687 | -4.5 | 3.5 | 7.96 | 10.34 | 106.7797 | 30.22 |  | 0.01095 | 6.388
2017-01-31 | 11:00 | 240.5 | 8.19 | 15.141 | 14.687 | -4.5 | 3.5 | 7.96 | 10.27 | 106.0489 | 30.22 |  | 0.01095 | 11.615
2017-01-31 | 11:01 | 240.6667 | 8.19 | 18.602 | 14.687 | -4.5 | 3.5 | 7.96 | 10.2 | 105.2815 | 30.2 |  | 0.01095 | 15.076
2017-01-31 | 11:01 | 240.8333 | 8.36 | 21.976 | 14.687 | -4.3 | 3.5 | 7.94 | 10.13 | 105.0652 | 30.34 |  | 0.02165 | 18.45
2017-01-31 | 11:01 | 241 | 8.44 | 22.131 | 14.687 | -4.4 | 3.5 | 7.94 | 9.91 | 103.057 | 30.33 |  | 0.0163 | 18.605
2017-01-31 | 11:01 | 241.1667 | 8.47 | 22.908 | 14.687 | -4.4 | 3.5 | 7.94 | 9.78 | 101.7129 | 30.32 |  | 0.0163 | 19.382
2017-01-31 | 11:01 | 241.3333 | 8.46 | 23.042 | 14.687 | -4.3 | 3.529 | 7.94 | 9.69 | 100.7027 | 30.3 |  | 0.02165 | 19.516
2017-01-31 | 11:02 | 241.5 | 8.45 | 22.789 | 14.687 | -4.4 | 3.529 | 7.93 | 9.7 | 100.7906 | 30.32 |  | 0.0163 | 19.263
2017-01-31 | 11:02 | 241.6667 | 8.5 | 23.911 | 14.687 | -4.3 | 3.529 | 7.93 | 9.63 | 100.2645 | 30.35 |  | 0.02165 | 20.385
2017-01-31 | 11:02 | 241.8333 | 8.53 | 24.237 | 14.687 | -4.3 | 3.529 | 7.93 | 9.5 | 98.9427 | 30.37 |  | 0.02165 | 20.711
2017-01-31 | 11:02 | 242 | 8.53 | 24.765 | 14.687 | -4.2 | 3.47 | 7.93 | 9.4 | 97.9241 | 30.33 |  | 0.027 | 21.239
2017-01-31 | 11:02 | 242.1667 | 8.53 | 25.882 | 14.687 | -1.2 | 3.529 | 7.93 | 9.37 | 97.5857 | 30.35 |  | 0.1875 | 22.356
2017-01-31 | 11:02 | 242.3333 | 8.55 | 27.376 | 14.687 | -4.3 | 3.5 | 7.93 | 9.35 | 97.39 | 30.35 |  | 0.02165 | 23.85
2017-01-31 | 11:02 | 242.5 | 8.56 | 31.478 | 14.687 | -4 | 3.5 | 7.92 | 9.31 | 97.1203 | 30.39 |  | 0.0377 | 27.952
2017-01-31 | 11:03 | 242.6667 | 8.58 | 37.42 | 14.687 | -3.5 | 3.5 | 7.92 | 9.24 | 96.4046 | 30.49 |  | 0.06445 | 33.894
2017-01-31 | 11:03 | 242.8333 | 8.6 | 39.657 | 14.687 | -3.1 | 3.5 | 7.91 | 9.13 | 95.363 | 30.49 |  | 0.08585 | 36.131
2017-01-31 | 11:03 | 243 | 8.61 | 39.159 | 14.687 | -2.9 | 3.5 | 7.91 | 9.05 | 94.5547 | 30.48 |  | 0.09655 | 35.633
2017-01-31 | 11:03 | 243.1667 | 8.61 | 39.175 | 14.687 | -3.1 | 3.5 | 7.91 | 9.02 | 94.1968 | 30.47 |  | 0.08585 | 35.649
2017-01-31 | 11:03 | 243.3333 | 8.6 | 39.42 | 14.687 | -3.6 | 3.5 | 7.91 | 9.03 | 94.2414 | 30.47 |  | 0.0591 | 35.894
2017-01-31 | 11:04 | 243.5 | 8.6 | 38.667 | 14.687 | -3.6 | 3.5 | 7.91 | 9.01 | 94.0699 | 30.47 |  | 0.0591 | 35.141
2017-01-31 | 11:04 | 243.6667 | 8.61 | 37.4 | 14.687 | -3.5 | 3.5 | 7.91 | 9.02 | 94.1725 | 30.47 |  | 0.06445 | 33.874
2017-01-31 | 11:04 | 243.8333 | 8.61 | 38.213 | 14.687 | -3.1 | 3.5 | 7.9 | 9.02 | 94.1623 | 30.47 |  | 0.08585 | 34.687
2017-01-31 | 11:04 | 244 | 8.61 | 37.558 | 14.687 | -3.2 | 3.5 | 7.9 | 9 | 93.951 | 30.47 |  | 0.0805 | 34.032
2017-01-31 | 11:04 | 244.1667 | 8.6 | 37.34 | 14.687 | -4 | 3.5 | 7.9 | 9 | 93.9432 | 30.42 |  | 0.0377 | 33.814
2017-01-31 | 11:04 | 244.3333 | 8.59 | 38.038 | 14.687 | -3.6 | 3.529 | 7.9 | 9.02 | 94.096 | 30.43 |  | 0.0591 | 34.512
2017-01-31 | 11:04 | 244.5 | 8.61 | 38.354 | 14.687 | -3.7 | 3.5 | 7.9 | 9.02 | 94.1706 | 30.45 |  | 0.05375 | 34.828
2017-01-31 | 11:05 | 244.6667 | 8.61 | 38.316 | 14.687 | -3.3 | 3.529 | 7.9 | 9.01 | 94.0649 | 30.46 |  | 0.07515 | 34.79
2017-01-31 | 11:05 | 244.8333 | 8.61 | 38.218 | 14.687 | -3.6 | 3.529 | 7.9 | 9 | 93.9925 | 30.45 |  | 0.0591 | 34.692
2017-01-31 | 11:05 | 245 | 8.6 | 37.596 | 14.687 | -2.9 | 3.5 | 7.9 | 9 | 93.9898 | 30.46 |  | 0.09655 | 34.07
2017-01-31 | 11:05 | 245.1667 | 8.6 | 37.339 | 14.687 | -3.7 | 3.5 | 7.9 | 8.99 | 93.8183 | 30.44 |  | 0.05375 | 33.813
2017-01-31 | 11:05 | 245.3333 | 8.59 | 37.394 | 14.687 | -4.2 | 3.5 | 7.91 | 9 | 93.862 | 30.41 |  | 0.027 | 33.868
2017-01-31 | 11:06 | 245.5 | 8.58 | 37.726 | 14.687 | -4.1 | 3.529 | 7.9 | 9.04 | 94.3329 | 30.42 |  | 0.03235 | 34.2
2017-01-31 | 11:06 | 245.6667 | 8.6 | 37.819 | 14.687 | -3.8 | 3.529 | 7.9 | 9.03 | 94.2648 | 30.44 |  | 0.0484 | 34.293
2017-01-31 | 11:06 | 245.8333 | 8.61 | 38.414 | 14.687 | -3.3 | 3.5 | 7.9 | 9 | 94.0241 | 30.46 |  | 0.07515 | 34.888
2017-01-31 | 11:06 | 246 | 8.61 | 38.452 | 14.687 | -3.7 | 3.5 | 7.9 | 8.98 | 93.7115 | 30.45 |  | 0.05375 | 34.926
2017-01-31 | 11:06 | 246.1667 | 8.6 | 38.72 | 14.687 | -3.2 | 3.529 | 7.9 | 8.98 | 93.7518 | 30.46 |  | 0.0805 | 35.194
2017-01-31 | 11:06 | 246.3333 | 8.61 | 38.572 | 14.687 | -3.4 | 3.529 | 7.9 | 8.99 | 93.845 | 30.45 |  | 0.0698 | 35.046
2017-01-31 | 11:06 | 246.5 | 8.61 | 38.61 | 14.687 | -3.3 | 3.5 | 7.9 | 8.99 | 93.8301 | 30.46 |  | 0.07515 | 35.084
2017-01-31 | 11:07 | 246.6667 | 8.61 | 38.474 | 14.687 | -3.1 | 3.5 | 7.9 | 8.98 | 93.8083 | 30.46 |  | 0.08585 | 34.948
2017-01-31 | 11:07 | 246.8333 | 8.6 | 37.546 | 14.687 | -3.4 | 3.5 | 7.9 | 8.99 | 93.8276 | 30.45 |  | 0.0698 | 34.02
2017-01-31 | 11:07 | 247 | 8.6 | 36.258 | 14.687 | -3.7 | 3.5 | 7.9 | 8.98 | 93.7862 | 30.45 |  | 0.05375 | 32.732
2017-01-31 | 11:07 | 247.1667 | 8.59 | 34.91 | 14.687 | -4.1 | 3.5 | 7.9 | 8.99 | 93.7854 | 30.38 |  | 0.03235 | 31.384
2017-01-31 | 11:07 | 247.3333 | 8.58 | 34.441 | 14.687 | -4.2 | 3.5 | 7.91 | 9.06 | 94.4744 | 30.37 |  | 0.027 | 30.915
2017-01-31 | 11:08 | 247.5 | 8.58 | 34.332 | 14.687 | -4.2 | 3.5 | 7.9 | 9.07 | 94.6222 | 30.34 |  | 0.027 | 30.806
2017-01-31 | 11:08 | 247.6667 | 8.57 | 34.021 | 14.687 | -4.1 | 3.529 | 7.9 | 9.06 | 94.4857 | 30.33 |  | 0.03235 | 30.495
2017-01-31 | 11:08 | 247.8333 | 8.58 | 34.736 | 14.687 | -4.3 | 3.529 | 7.91 | 9.07 | 94.5622 | 30.38 |  | 0.02165 | 31.21
2017-01-31 | 11:08 | 248 | 8.59 | 35.642 | 14.687 | -4.2 | 3.5 | 7.9 | 9.06 | 94.5305 | 30.38 |  | 0.027 | 32.116
2017-01-31 | 11:08 | 248.1667 | 8.58 | 35.871 | 14.687 | -4.3 | 3.5 | 7.9 | 9.06 | 94.4642 | 30.34 |  | 0.02165 | 32.345
2017-01-31 | 11:08 | 248.3333 | 8.58 | 36.172 | 14.687 | -4.3 | 3.5 | 7.91 | 9.05 | 94.4196 | 30.36 |  | 0.02165 | 32.646
2017-01-31 | 11:08 | 248.5 | 8.58 | 34.862 | 14.687 | -4.2 | 3.5 | 7.91 | 9.09 | 94.7911 | 30.35 |  | 0.027 | 31.336
2017-01-31 | 11:09 | 248.6667 | 8.58 | 34.442 | 14.687 | -4.1 | 3.5 | 7.91 | 9.1 | 94.8864 | 30.32 |  | 0.03235 | 30.916
2017-01-31 | 11:09 | 248.8333 | 8.58 | 35.468 | 14.687 | -4.3 | 3.529 | 7.91 | 9.12 | 95.0598 | 30.36 |  | 0.02165 | 31.942
2017-01-31 | 11:09 | 249 | 8.6 | 36.401 | 14.687 | -3.3 | 3.5 | 7.9 | 9.09 | 94.835 | 30.41 |  | 0.07515 | 32.875
2017-01-31 | 11:09 | 249.1667 | 8.61 | 36.499 | 14.687 | -3.6 | 3.5 | 7.9 | 9.04 | 94.3906 | 30.4 |  | 0.0591 | 32.973
2017-01-31 | 11:09 | 249.3333 | 8.59 | 36.679 | 14.687 | -3.9 | 3.5 | 7.9 | 9.01 | 94.0061 | 30.4 |  | 0.04305 | 33.153
2017-01-31 | 11:10 | 249.5 | 8.59 | 36.275 | 14.687 | -4.3 | 3.5 | 7.91 | 9.01 | 93.988 | 30.37 |  | 0.02165 | 32.749
2017-01-31 | 11:10 | 249.6667 | 8.59 | 36.319 | 14.687 | -4 | 3.5 | 7.9 | 9.06 | 94.5549 | 30.38 |  | 0.0377 | 32.793
2017-01-31 | 11:10 | 249.8333 | 8.6 | 36.777 | 14.687 | -3.9 | 3.5 | 7.9 | 9.03 | 94.1751 | 30.37 |  | 0.04305 | 33.251
2017-01-31 | 11:10 | 250 | 8.6 | 36.843 | 14.687 | -3.5 | 3.5 | 7.9 | 9 | 93.9224 | 30.39 |  | 0.06445 | 33.317
2017-01-31 | 11:10 | 250.1667 | 8.6 | 36.39 | 14.687 | -3.6 | 3.5 | 7.9 | 8.99 | 93.8341 | 30.37 |  | 0.0591 | 32.864
2017-01-31 | 11:10 | 250.3333 | 8.6 | 37.345 | 14.687 | -3.7 | 3.5 | 7.9 | 8.98 | 93.7362 | 30.37 |  | 0.05375 | 33.819
2017-01-31 | 11:10 | 250.5 | 8.61 | 38.332 | 14.687 | -3.8 | 3.5 | 7.9 | 8.99 | 93.8458 | 30.37 |  | 0.0484 | 34.806
2017-01-31 | 11:11 | 250.6667 | 8.61 | 38.512 | 14.687 | -3.8 | 3.529 | 7.9 | 8.99 | 93.8471 | 30.37 |  | 0.0484 | 34.986
2017-01-31 | 11:11 | 250.8333 | 8.6 | 38.496 | 14.687 | -3.8 | 3.529 | 7.91 | 9 | 93.871 | 30.37 |  | 0.0484 | 34.97
2017-01-31 | 11:11 | 251 | 8.61 | 38.092 | 14.687 | -3.8 | 3.529 | 7.91 | 8.99 | 93.8174 | 30.37 |  | 0.0484 | 34.566
2017-01-31 | 11:11 | 251.1667 | 8.6 | 37.787 | 14.687 | -3.7 | 3.5 | 7.9 | 9 | 93.9524 | 30.37 |  | 0.05375 | 34.261
2017-01-31 | 11:11 | 251.3333 | 8.6 | 37.568 | 14.687 | -3.7 | 3.5 | 7.91 | 8.99 | 93.8143 | 30.37 |  | 0.05375 | 34.042
2017-01-31 | 11:12 | 251.5 | 8.61 | 37.579 | 14.687 | -3.6 | 3.529 | 7.91 | 8.99 | 93.8449 | 30.36 |  | 0.0591 | 34.053
2017-01-31 | 11:12 | 251.6667 | 8.61 | 37.35 | 14.687 | -3.7 | 3.5 | 7.91 | 9 | 93.8796 | 30.36 |  | 0.05375 | 33.824
2017-01-31 | 11:12 | 251.8333 | 8.6 | 37.519 | 14.687 | -3.7 | 3.5 | 7.91 | 9 | 93.859 | 30.37 |  | 0.05375 | 33.993
2017-01-31 | 11:12 | 252 | 8.61 | 37.781 | 14.687 | -3.8 | 3.5 | 7.91 | 9.01 | 94.0415 | 30.36 |  | 0.0484 | 34.255
2017-01-31 | 11:12 | 252.1667 | 8.61 | 37.738 | 14.687 | -4 | 3.5 | 7.91 | 9.01 | 94.0286 | 30.36 |  | 0.0377 | 34.212
2017-01-31 | 11:12 | 252.3333 | 8.61 | 37.486 | 14.687 | -3.9 | 3.5 | 7.91 | 9.01 | 94.0292 | 30.35 |  | 0.04305 | 33.96
2017-01-31 | 11:12 | 252.5 | 8.61 | 37.105 | 14.687 | -3.8 | 3.5 | 7.91 | 9.02 | 94.1405 | 30.35 |  | 0.0484 | 33.579
2017-01-31 | 11:13 | 252.6667 | 8.6 | 37.568 | 14.687 | -3.9 | 3.529 | 7.91 | 9.02 | 94.1374 | 30.35 |  | 0.04305 | 34.042
2017-01-31 | 11:13 | 252.8333 | 8.6 | 38.316 | 14.687 | -3.5 | 3.5 | 7.91 | 9.02 | 94.057 | 30.34 |  | 0.06445 | 34.79
2017-01-31 | 11:13 | 253 | 8.6 | 38.382 | 14.687 | -3.9 | 3.5 | 7.91 | 9.01 | 94.0253 | 30.34 |  | 0.04305 | 34.856
2017-01-31 | 11:13 | 253.1667 | 8.6 | 37.956 | 14.687 | -3.7 | 3.529 | 7.91 | 9.01 | 94.0042 | 30.34 |  | 0.05375 | 34.43
2017-01-31 | 11:13 | 253.3333 | 8.6 | 37.345 | 14.687 | -3.7 | 3.5 | 7.91 | 9.02 | 94.1517 | 30.34 |  | 0.05375 | 33.819
2017-01-31 | 11:14 | 253.5 | 8.6 | 36.63 | 14.687 | -3.9 | 3.529 | 7.91 | 9.02 | 94.1175 | 30.34 |  | 0.04305 | 33.104
2017-01-31 | 11:14 | 253.6667 | 8.59 | 36.684 | 14.687 | -3.7 | 3.47 | 7.91 | 9.03 | 94.1481 | 30.34 |  | 0.05375 | 33.158
2017-01-31 | 11:14 | 253.8333 | 8.61 | 36.886 | 14.687 | -3.6 | 3.529 | 7.91 | 9.04 | 94.2813 | 30.33 |  | 0.0591 | 33.36
2017-01-31 | 11:14 | 254 | 8.6 | 36.657 | 14.687 | -3.7 | 3.5 | 7.91 | 9.04 | 94.301 | 30.25 |  | 0.05375 | 33.131
2017-01-31 | 11:14 | 254.1667 | 8.6 | 36.45 | 14.687 | -3.6 | 3.529 | 7.91 | 9.04 | 94.2934 | 30.24 |  | 0.0591 | 32.924
2017-01-31 | 11:14 | 254.3333 | 8.6 | 36.45 | 14.687 | -3.8 | 3.5 | 7.91 | 9.05 | 94.3585 | 30.24 |  | 0.0484 | 32.924
2017-01-31 | 11:14 | 254.5 | 8.6 | 36.33 | 14.687 | -3.6 | 3.5 | 7.91 | 9.05 | 94.3301 | 30.24 |  | 0.0591 | 32.804
2017-01-31 | 11:15 | 254.6667 | 8.6 | 36.472 | 14.687 | -3.8 | 3.5 | 7.91 | 9.05 | 94.3525 | 30.24 |  | 0.0484 | 32.946
2017-01-31 | 11:15 | 254.8333 | 8.61 | 37.099 | 14.687 | -3.7 | 3.529 | 7.91 | 9.04 | 94.2103 | 30.23 |  | 0.05375 | 33.573
2017-01-31 | 11:15 | 255 | 8.6 | 37.65 | 14.687 | -3.7 | 3.5 | 7.91 | 9.03 | 94.1831 | 30.23 |  | 0.05375 | 34.124
2017-01-31 | 11:15 | 255.1667 | 8.6 | 37.77 | 14.687 | -3.7 | 3.5 | 7.91 | 9.03 | 94.1482 | 30.23 |  | 0.05375 | 34.244
2017-01-31 | 11:15 | 255.3333 | 8.61 | 36.597 | 14.687 | -3.6 | 3.5 | 7.91 | 9.03 | 94.115 | 30.22 |  | 0.0591 | 33.071
2017-01-31 | 11:16 | 255.5 | 8.6 | 35.888 | 14.687 | -3.8 | 3.529 | 7.91 | 9.03 | 94.0984 | 30.22 |  | 0.0484 | 32.362
2017-01-31 | 11:16 | 255.6667 | 8.6 | 37.154 | 14.687 | -3.7 | 3.5 | 7.91 | 9.04 | 94.2391 | 30.22 |  | 0.05375 | 33.628
2017-01-31 | 11:16 | 255.8333 | 8.6 | 38.567 | 14.687 | -0.8 | 3.529 | 7.91 | 9.03 | 94.1758 | 30.22 |  | 0.2089 | 35.041
2017-01-31 | 11:16 | 256 | 8.6 | 38.971 | 14.687 | -4 | 3.529 | 7.91 | 9.02 | 94.0835 | 30.22 |  | 0.0377 | 35.445
2017-01-31 | 11:16 | 256.1667 | 8.6 | 39.189 | 14.687 | -3.8 | 3.529 | 7.91 | 9.02 | 94.0682 | 30.22 |  | 0.0484 | 35.663
2017-01-31 | 11:16 | 256.3333 | 8.6 | 38.049 | 14.687 | -3.8 | 3.5 | 7.91 | 9.02 | 94.0505 | 30.22 |  | 0.0484 | 34.523
2017-01-31 | 11:16 | 256.5 | 8.59 | 34.027 | 14.687 | -4.1 | 3.5 | 7.91 | 9.05 | 94.2547 | 30.18 |  | 0.03235 | 30.501
2017-01-31 | 11:17 | 256.6667 | 8.55 | 23.202 | 14.687 | -4.4 | 3.5 | 7.92 | 9.12 | 94.7569 | 29.93 |  | 0.0163 | 19.676
2017-01-31 | 11:17 | 256.8333 | 8.34 | 17.354 | 14.687 | -4.3 | 3.529 | 7.94 | 9.49 | 98.0723 | 29.87 |  | 0.02165 | 13.828
2017-01-31 | 11:17 | 257 | 8.28 | 17.552 | 14.687 | -4.5 | 3.5 | 7.94 | 9.7 | 100.1781 | 29.9 |  | 0.01095 | 14.026
2017-01-31 | 11:17 | 257.1667 | 8.27 | 18.469 | 14.687 | -4.5 | 3.5 | 7.94 | 9.8 | 101.1704 | 29.91 |  | 0.01095 | 14.943
2017-01-31 | 11:17 | 257.3333 | 8.28 | 18.552 | 14.687 | -4.4 | 3.5 | 7.95 | 9.83 | 101.4712 | 29.91 |  | 0.0163 | 15.026
2017-01-31 | 11:18 | 257.5 | 8.27 | 18.193 | 14.687 | -4.3 | 3.5 | 7.95 | 9.86 | 101.7676 | 29.9 |  | 0.02165 | 14.667
2017-01-31 | 11:18 | 257.6667 | 8.27 | 18.237 | 14.687 | -4.4 | 3.529 | 7.95 | 9.88 | 101.9934 | 29.89 |  | 0.0163 | 14.711
2017-01-31 | 11:18 | 257.8333 | 8.27 | 18.45 | 14.687 | -4.3 | 3.5 | 7.95 | 9.89 | 102.0833 | 29.9 |  | 0.02165 | 14.924
2017-01-31 | 11:18 | 258 | 8.27 | 18.276 | 14.687 | -4.5 | 3.5 | 7.95 | 9.87 | 101.9083 | 29.9 |  | 0.01095 | 14.75
2017-01-31 | 11:18 | 258.1667 | 8.26 | 18.216 | 14.687 | -4.1 | 3.529 | 7.95 | 9.88 | 101.9465 | 29.88 |  | 0.03235 | 14.69
2017-01-31 | 11:18 | 258.3333 | 8.27 | 17.977 | 14.687 | -4.3 | 3.5 | 7.95 | 9.88 | 102.0444 | 29.88 |  | 0.02165 | 14.451
2017-01-31 | 11:18 | 258.5 | 8.26 | 17.9 | 14.687 | -4.4 | 3.47 | 7.95 | 9.88 | 102.0249 | 29.88 |  | 0.0163 | 14.374
2017-01-31 | 11:19 | 258.6667 | 8.26 | 17.873 | 14.687 | -4.3 | 3.529 | 7.95 | 9.9 | 102.2085 | 29.86 |  | 0.02165 | 14.347
2017-01-31 | 11:19 | 258.8333 | 8.26 | 17.988 | 14.687 | -4.3 | 3.5 | 7.95 | 9.91 | 102.2864 | 29.86 |  | 0.02165 | 14.462
2017-01-31 | 11:19 | 259 | 8.25 | 18.108 | 14.687 | -4.4 | 3.5 | 7.96 | 9.91 | 102.2363 | 29.85 |  | 0.0163 | 14.582
2017-01-31 | 11:19 | 259.1667 | 8.26 | 17.983 | 14.687 | -4.5 | 3.529 | 7.95 | 9.92 | 102.3533 | 29.85 |  | 0.01095 | 14.457
2017-01-31 | 11:19 | 259.3333 | 8.26 | 17.716 | 14.687 | -4.4 | 3.529 | 7.96 | 9.91 | 102.2235 | 29.85 |  | 0.0163 | 14.19
2017-01-31 | 11:20 | 259.5 | 8.26 | 17.689 | 14.687 | -4.4 | 3.5 | 7.96 | 9.92 | 102.4006 | 29.85 |  | 0.0163 | 14.163
2017-01-31 | 11:20 | 259.6667 | 8.25 | 17.547 | 14.687 | -4.4 | 3.5 | 7.96 | 9.91 | 102.2651 | 29.84 |  | 0.0163 | 14.021
2017-01-31 | 11:20 | 259.8333 | 8.31 | 17.803 | 14.687 | -4.4 | 3.529 | 7.95 | 9.96 | 102.9804 | 30.01 |  | 0.0163 | 14.277
2017-01-31 | 11:20 | 260 | 8.3 | 17.858 | 14.687 | -4.3 | 3.529 | 7.96 | 9.83 | 101.4989 | 29.85 |  | 0.02165 | 14.332
2017-01-31 | 11:20 | 260.1667 | 8.35 | 17.885 | 14.687 | -4.4 | 3.529 | 7.95 | 9.87 | 102.0765 | 29.94 |  | 0.0163 | 14.359
2017-01-31 | 11:20 | 260.3333 | 8.43 | 18.136 | 14.687 | -4.4 | 3.5 | 7.94 | 9.76 | 101.2331 | 29.98 |  | 0.0163 | 14.61
2017-01-31 | 11:20 | 260.5 | 8.43 | 18.042 | 14.687 | -4.3 | 3.5 | 7.95 | 9.63 | 99.7505 | 29.84 |  | 0.02165 | 14.516
2017-01-31 | 11:21 | 260.6667 | 8.36 | 18.364 | 14.687 | -4.4 | 3.5 | 7.95 | 9.7 | 100.3137 | 29.87 |  | 0.0163 | 14.838
2017-01-31 | 11:21 | 260.8333 | 8.3 | 18.391 | 14.687 | -4.4 | 3.5 | 7.96 | 9.74 | 100.581 | 29.82 |  | 0.0163 | 14.865
2017-01-31 | 11:21 | 261 | 8.29 | 18.304 | 14.687 | -4.3 | 3.529 | 7.96 | 9.81 | 101.3085 | 29.86 |  | 0.02165 | 14.778
2017-01-31 | 11:21 | 261.1667 | 8.28 | 18.299 | 14.687 | -4.4 | 3.5 | 7.96 | 9.85 | 101.7226 | 29.86 |  | 0.0163 | 14.773
2017-01-31 | 11:21 | 261.3333 | 8.29 | 18.315 | 14.687 | -4.5 | 3.5 | 7.96 | 9.86 | 101.8106 | 29.86 |  | 0.01095 | 14.789
2017-01-31 | 11:22 | 261.5 | 8.29 | 18.217 | 14.687 | -4.5 | 3.529 | 7.96 | 9.87 | 101.9204 | 29.85 |  | 0.01095 | 14.691
2017-01-31 | 11:22 | 261.6667 | 8.26 | 18.277 | 14.687 | -4.5 | 3.47 | 7.96 | 9.88 | 102.0115 | 29.87 |  | 0.01095 | 14.751
2017-01-31 | 11:22 | 261.8333 | 8.25 | 18.217 | 14.687 | -4.4 | 3.5 | 7.96 | 9.91 | 102.2305 | 29.86 |  | 0.0163 | 14.691
2017-01-31 | 11:22 | 262 | 8.29 | 18.185 | 14.687 | -4.4 | 3.529 | 7.96 | 9.89 | 102.1429 | 29.87 |  | 0.0163 | 14.659
2017-01-31 | 11:22 | 262.1667 | 8.29 | 18.245 | 14.687 | -3.7 | 3.5 | 7.96 | 9.88 | 102.1048 | 29.88 |  | 0.05375 | 14.719
2017-01-31 | 11:22 | 262.3333 | 8.38 | 18.447 | 14.687 | -4.4 | 3.5 | 7.95 | 9.81 | 101.5193 | 29.84 |  | 0.0163 | 14.921
2017-01-31 | 11:22 | 262.5 | 8.35 | 18.244 | 14.687 | -4.4 | 3.529 | 7.95 | 9.7 | 100.3077 | 29.81 |  | 0.0163 | 14.718
2017-01-31 | 11:23 | 262.6667 | 8.27 | 18.364 | 14.687 | -4.4 | 3.5 | 7.96 | 9.77 | 100.8429 | 29.86 |  | 0.0163 | 14.838
2017-01-31 | 11:23 | 262.8333 | 8.26 | 18.364 | 14.687 | -4.6 | 3.5 | 7.96 | 9.86 | 101.7658 | 29.87 |  | 0.0056 | 14.838
2017-01-31 | 11:23 | 263 | 8.28 | 18.479 | 14.687 | -4.3 | 3.5 | 7.96 | 9.89 | 102.1278 | 29.85 |  | 0.02165 | 14.953
2017-01-31 | 11:23 | 263.1667 | 8.32 | 18.425 | 14.687 | -4.4 | 3.5 | 7.96 | 9.86 | 101.9055 | 29.85 |  | 0.0163 | 14.899
2017-01-31 | 11:23 | 263.3333 | 8.33 | 18.506 | 14.687 | -2.5 | 3.5 | 7.96 | 9.84 | 101.6999 | 29.86 |  | 0.11795 | 14.98
2017-01-31 | 11:24 | 263.5 | 8.3 | 18.392 | 14.687 | -3.7 | 3.529 | 7.96 | 9.82 | 101.4658 | 29.85 |  | 0.05375 | 14.866
2017-01-31 | 11:24 | 263.6667 | 8.31 | 18.343 | 14.687 | -4.2 | 3.5 | 7.96 | 9.84 | 101.7243 | 29.86 |  | 0.027 | 14.817
2017-01-31 | 11:24 | 263.8333 | 8.35 | 18.13 | 14.687 | -4.4 | 3.529 | 7.96 | 9.81 | 101.4575 | 29.94 |  | 0.0163 | 14.604
2017-01-31 | 11:24 | 264 | 8.38 | 18.211 | 14.687 | -4.5 | 3.5 | 7.96 | 9.77 | 101.0208 | 29.79 |  | 0.01095 | 14.685
2017-01-31 | 11:24 | 264.1667 | 8.32 | 18.369 | 14.687 | -4.4 | 3.529 | 7.96 | 9.78 | 101.0468 | 29.85 |  | 0.0163 | 14.843
2017-01-31 | 11:24 | 264.3333 | 8.33 | 18.37 | 14.687 | -4.4 | 3.5 | 7.96 | 9.81 | 101.3661 | 29.88 |  | 0.0163 | 14.844
2017-01-31 | 11:24 | 264.5 | 8.3 | 17.988 | 14.687 | -4.4 | 3.529 | 7.96 | 9.8 | 101.25 | 29.87 |  | 0.0163 | 14.462
2017-01-31 | 11:25 | 264.6667 | 8.31 | 18.168 | 14.687 | -4.4 | 3.5 | 7.96 | 9.85 | 101.7663 | 29.87 |  | 0.0163 | 14.642
2017-01-31 | 11:25 | 264.8333 | 8.36 | 18.239 | 14.687 | -4.5 | 3.5 | 7.96 | 9.8 | 101.455 | 29.92 |  | 0.01095 | 14.713
2017-01-31 | 11:25 | 265 | 8.39 | 18.282 | 14.687 | -4 | 3.529 | 7.96 | 9.79 | 101.3675 | 29.93 |  | 0.0377 | 14.756
2017-01-31 | 11:25 | 265.1667 | 8.46 | 18.429 | 14.687 | -4.3 | 3.5 | 7.95 | 9.7 | 100.6645 | 29.99 |  | 0.02165 | 14.903
2017-01-31 | 11:25 | 265.3333 | 8.46 | 18.292 | 14.687 | -4.3 | 3.5 | 7.95 | 9.6 | 99.5656 | 29.93 |  | 0.02165 | 14.766
2017-01-31 | 11:26 | 265.5 | 8.37 | 18.543 | 14.687 | -4.3 | 3.529 | 7.96 | 9.58 | 99.1758 | 29.91 |  | 0.02165 | 15.017
2017-01-31 | 11:26 | 265.6667 | 8.34 | 18.756 | 14.687 | -4.4 | 3.529 | 7.97 | 9.7 | 100.3642 | 29.96 |  | 0.0163 | 15.23
2017-01-31 | 11:26 | 265.8333 | 8.44 | 18.559 | 14.687 | -4.3 | 3.5 | 7.95 | 9.68 | 100.4224 | 29.98 |  | 0.02165 | 15.033
2017-01-31 | 11:26 | 266 | 8.49 | 19.361 | 14.687 | -4.4 | 3.5 | 7.95 | 9.59 | 99.5125 | 29.97 |  | 0.0163 | 15.835
2017-01-31 | 11:26 | 266.1667 | 8.46 | 12.476 | 14.687 | -4.5 | 3.5 | 7.96 | 9.51 | 98.5482 | 29.82 |  | 0.01095 | 8.95
2017-01-31 | 11:26 | 266.3333 | 8.29 | 5.762 | 14.687 | -4.3 | 3.529 | 7.97 | 9.75 | 100.6624 | 29.84 |  | 0.02165 | 2.236
2017-01-31 | 11:26 | 266.5 | 8.25 | 5.026 | 14.687 | -4.3 | 3.5 | 7.97 | 9.91 | 102.2294 | 29.86 |  | 0.02165 | 1.5
2017-01-31 | 11:27 | 266.6667 | 8.25 | 5.976 | 14.687 | -4.3 | 3.529 | 7.97 | 9.96 | 102.7866 | 29.87 |  | 0.02165 | 2.45
2017-01-31 | 11:27 | 266.8333 | 8.25 | 6.342 | 14.687 | -4.4 | 3.5 | 7.97 | 9.99 | 103.032 | 29.87 |  | 0.0163 | 2.816
2017-01-31 | 11:27 | 267 | 8.25 | 6.189 | 14.687 | -4.2 | 3.5 | 7.97 | 10 | 103.1775 | 29.86 |  | 0.027 | 2.663
2017-01-31 | 11:27 | 267.1667 | 8.24 | 6.119 | 14.687 | -4.4 | 3.529 | 7.97 | 10.01 | 103.2185 | 29.87 |  | 0.0163 | 2.593
2017-01-31 | 11:27 | 267.3333 | 8.24 | 6.19 | 14.687 | -4.4 | 3.5 | 7.97 | 10.02 | 103.3467 | 29.86 |  | 0.0163 | 2.664
2017-01-31 | 11:28 | 267.5 | 8.25 | 6.037 | 14.687 | -4.3 | 3.529 | 7.97 | 10.03 | 103.45 | 29.86 |  | 0.02165 | 2.511
2017-01-31 | 11:28 | 267.6667 | 8.24 | 6.076 | 14.687 | -4.3 | 3.5 | 7.97 | 10.02 | 103.3682 | 29.86 |  | 0.02165 | 2.55
2017-01-31 | 11:28 | 267.8333 | 8.25 | 6 | 14.687 | -4.4 | 3.529 | 7.98 | 10.01 | 103.3017 | 29.85 |  | 0.0163 | 2.474
2017-01-31 | 11:28 | 268 | 8.24 | 6.043 | 14.687 | -4.2 | 3.5 | 7.97 | 10.02 | 103.3687 | 29.86 |  | 0.027 | 2.517
2017-01-31 | 11:28 | 268.1667 | 8.24 | 6.054 | 14.687 | -4.5 | 3.5 | 7.97 | 10.02 | 103.3728 | 29.86 |  | 0.01095 | 2.528
2017-01-31 | 11:28 | 268.3333 | 8.24 | 6.223 | 14.687 | -4.4 | 3.529 | 7.98 | 10.04 | 103.6042 | 29.86 |  | 0.0163 | 2.697
2017-01-31 | 11:28 | 268.5 | 8.25 | 6.311 | 14.687 | -4.3 | 3.5 | 7.98 | 10.03 | 103.528 | 29.85 |  | 0.02165 | 2.785
2017-01-31 | 11:29 | 268.6667 | 8.23 | 6.344 | 14.687 | -4.5 | 3.5 | 7.98 | 10.04 | 103.5829 | 29.86 |  | 0.01095 | 2.818
2017-01-31 | 11:29 | 268.8333 | 8.23 | 6.256 | 14.687 | -4.4 | 3.5 | 7.98 | 10.04 | 103.5402 | 29.86 |  | 0.0163 | 2.73
2017-01-31 | 11:29 | 269 | 8.23 | 6.251 | 14.687 | -4.5 | 3.5 | 7.98 | 10.03 | 103.5004 | 29.85 |  | 0.01095 | 2.725
2017-01-31 | 11:29 | 269.1667 | 8.23 | 6.115 | 14.687 | -4.4 | 3.5 | 7.98 | 10.05 | 103.6511 | 29.85 |  | 0.0163 | 2.589
2017-01-31 | 11:29 | 269.3333 | 8.23 | 6.109 | 14.687 | -4 | 3.529 | 7.98 | 10.05 | 103.6413 | 29.85 |  | 0.0377 | 2.583
2017-01-31 | 11:30 | 269.5 | 8.22 | 6.18 | 14.687 | -4.3 | 3.529 | 7.98 | 10.06 | 103.7417 | 29.86 |  | 0.02165 | 2.654
2017-01-31 | 11:30 | 269.6667 | 8.21 | 6.322 | 14.687 | -4.5 | 3.529 | 7.98 | 10.05 | 103.6431 | 29.87 |  | 0.01095 | 2.796
2017-01-31 | 11:30 | 269.8333 | 8.21 | 6.29 | 14.687 | -4.5 | 3.5 | 7.98 | 10.04 | 103.4713 | 29.87 |  | 0.01095 | 2.764
2017-01-31 | 11:30 | 270 | 8.22 | 6.191 | 14.687 | -4.3 | 3.5 | 7.98 | 10.05 | 103.577 | 29.87 |  | 0.02165 | 2.665
2017-01-31 | 11:30 | 270.1667 | 8.22 | 6.175 | 14.687 | -4.3 | 3.5 | 7.98 | 10.05 | 103.6104 | 29.86 |  | 0.02165 | 2.649
2017-01-31 | 11:30 | 270.3333 | 8.22 | 6.208 | 14.687 | -4.4 | 3.529 | 7.98 | 10.05 | 103.6013 | 29.86 |  | 0.0163 | 2.682
2017-01-31 | 11:30 | 270.5 | 8.22 | 6.132 | 14.687 | -4.4 | 3.529 | 7.98 | 10.06 | 103.7225 | 29.87 |  | 0.0163 | 2.606
2017-01-31 | 11:31 | 270.6667 | 8.22 | 6.213 | 14.687 | -4.4 | 3.529 | 7.98 | 10.04 | 103.5438 | 29.86 |  | 0.0163 | 2.687
2017-01-31 | 11:31 | 270.8333 | 8.22 | 6.257 | 14.687 | -4.4 | 3.5 | 7.98 | 10.04 | 103.5484 | 29.86 |  | 0.0163 | 2.731
2017-01-31 | 11:31 | 271 | 8.23 | 6.191 | 14.687 | -4.4 | 3.5 | 7.98 | 10.05 | 103.6454 | 29.86 |  | 0.0163 | 2.665
2017-01-31 | 11:31 | 271.1667 | 8.24 | 6.012 | 14.687 | -4.3 | 3.529 | 7.98 | 10.03 | 103.5123 | 29.88 |  | 0.02165 | 2.486
2017-01-31 | 11:31 | 271.3333 | 8.24 | 6.344 | 14.687 | -4.5 | 3.5 | 7.98 | 10.04 | 103.5824 | 29.86 |  | 0.01095 | 2.818
2017-01-31 | 11:32 | 271.5 | 8.24 | 6.006 | 14.687 | -4.4 | 3.529 | 7.98 | 10.03 | 103.5195 | 29.87 |  | 0.0163 | 2.48
2017-01-31 | 11:32 | 271.6667 | 8.24 | 6.251 | 14.687 | -4.5 | 3.5 | 7.98 | 10.04 | 103.5357 | 29.87 |  | 0.01095 | 2.725
2017-01-31 | 11:32 | 271.8333 | 8.24 | 6.23 | 14.687 | -4.4 | 3.529 | 7.98 | 10.04 | 103.5404 | 29.87 |  | 0.0163 | 2.704
2017-01-31 | 11:32 | 272 | 8.25 | 6.099 | 14.687 | -3.9 | 3.529 | 7.98 | 10.02 | 103.3858 | 29.86 |  | 0.04305 | 2.573
2017-01-31 | 11:32 | 272.1667 | 8.24 | 5.951 | 14.687 | -4.3 | 3.5 | 7.98 | 10.03 | 103.4157 | 29.86 |  | 0.02165 | 2.425
2017-01-31 | 11:32 | 272.3333 | 8.24 | 6.197 | 14.687 | -4.4 | 3.529 | 7.98 | 10.03 | 103.4832 | 29.85 |  | 0.0163 | 2.671
2017-01-31 | 11:32 | 272.5 | 8.23 | 6.328 | 14.687 | -4.2 | 3.529 | 7.98 | 10.04 | 103.5496 | 29.85 |  | 0.027 | 2.802
2017-01-31 | 11:33 | 272.6667 | 8.23 | 6.142 | 14.687 | -4.5 | 3.5 | 7.98 | 10.04 | 103.5659 | 29.86 |  | 0.01095 | 2.616
2017-01-31 | 11:33 | 272.8333 | 8.23 | 6.175 | 14.687 | -4.4 | 3.5 | 7.98 | 10.03 | 103.491 | 29.86 |  | 0.0163 | 2.649
2017-01-31 | 11:33 | 273 | 8.23 | 6.099 | 14.687 | -4.4 | 3.529 | 7.98 | 10.04 | 103.4967 | 29.86 |  | 0.0163 | 2.573
2017-01-31 | 11:33 | 273.1667 | 8.23 | 6.235 | 14.687 | -4.5 | 3.5 | 7.98 | 10.03 | 103.4363 | 29.86 |  | 0.01095 | 2.709
2017-01-31 | 11:33 | 273.3333 | 8.23 | 6.006 | 14.687 | -4.5 | 3.5 | 7.98 | 10.03 | 103.4635 | 29.86 |  | 0.01095 | 2.48
2017-01-31 | 11:34 | 273.5 | 8.23 | 5.952 | 14.687 | -4.3 | 3.5 | 7.98 | 10.03 | 103.4087 | 29.86 |  | 0.02165 | 2.426
2017-01-31 | 11:34 | 273.6667 | 8.24 | 6.066 | 14.687 | -4.5 | 3.5 | 7.98 | 10.04 | 103.5433 | 29.86 |  | 0.01095 | 2.54
2017-01-31 | 11:34 | 273.8333 | 8.23 | 5.946 | 14.687 | -4.4 | 3.5 | 7.98 | 10.03 | 103.407 | 29.86 |  | 0.0163 | 2.42
2017-01-31 | 11:34 | 274 | 8.23 | 6.017 | 14.687 | -4.5 | 3.5 | 7.98 | 10.05 | 103.6916 | 29.86 |  | 0.01095 | 2.491
2017-01-31 | 11:34 | 274.1667 | 8.22 | 5.979 | 14.687 | -4.4 | 3.529 | 7.98 | 10.05 | 103.6788 | 29.86 |  | 0.0163 | 2.453
2017-01-31 | 11:34 | 274.3333 | 8.22 | 6.012 | 14.687 | -4.3 | 3.47 | 7.98 | 10.04 | 103.5555 | 29.85 |  | 0.02165 | 2.486
2017-01-31 | 11:34 | 274.5 | 8.22 | 5.886 | 14.687 | -4.3 | 3.529 | 7.98 | 10.05 | 103.6172 | 29.85 |  | 0.02165 | 2.36
2017-01-31 | 11:35 | 274.6667 | 8.22 | 5.995 | 14.687 | -4.2 | 3.529 | 7.98 | 10.05 | 103.6236 | 29.85 |  | 0.027 | 2.469
2017-01-31 | 11:35 | 274.8333 | 8.21 | 5.99 | 14.687 | -4.4 | 3.5 | 7.98 | 10.05 | 103.6161 | 29.86 |  | 0.0163 | 2.464
2017-01-31 | 11:35 | 275 | 8.21 | 6.044 | 14.687 | -4.4 | 3.5 | 7.98 | 10.07 | 103.8134 | 29.85 |  | 0.0163 | 2.518
2017-01-31 | 11:35 | 275.1667 | 8.21 | 5.968 | 14.687 | -4.3 | 3.5 | 7.98 | 10.06 | 103.7286 | 29.85 |  | 0.02165 | 2.442
2017-01-31 | 11:35 | 275.3333 | 8.21 | 6.006 | 14.687 | -3.7 | 3.5 | 7.99 | 10.06 | 103.6617 | 29.85 |  | 0.05375 | 2.48
2017-01-31 | 11:36 | 275.5 | 8.21 | 5.973 | 14.687 | -4.5 | 3.5 | 7.99 | 10.08 | 103.8971 | 29.85 |  | 0.01095 | 2.447
2017-01-31 | 11:36 | 275.6667 | 8.21 | 6.099 | 14.687 | -4.5 | 3.5 | 7.99 | 10.08 | 103.8799 | 29.86 |  | 0.01095 | 2.573
2017-01-31 | 11:36 | 275.8333 | 8.22 | 6.115 | 14.687 | -4.4 | 3.5 | 7.99 | 10.08 | 103.9648 | 29.85 |  | 0.0163 | 2.589
2017-01-31 | 11:36 | 276 | 8.22 | 5.99 | 14.687 | -4.3 | 3.5 | 7.99 | 10.08 | 103.9326 | 29.85 |  | 0.02165 | 2.464
2017-01-31 | 11:36 | 276.1667 | 8.22 | 6.235 | 14.687 | -4.5 | 3.529 | 7.99 | 10.08 | 103.8887 | 29.85 |  | 0.01095 | 2.709
2017-01-31 | 11:36 | 276.3333 | 8.22 | 5.848 | 14.687 | -4.4 | 3.529 | 7.99 | 10.08 | 103.9297 | 29.85 |  | 0.0163 | 2.322
2017-01-31 | 11:36 | 276.5 | 8.21 | 5.99 | 14.687 | -4.2 | 3.5 | 7.98 | 10.09 | 104.0673 | 29.86 |  | 0.027 | 2.464
2017-01-31 | 11:37 | 276.6667 | 8.22 | 5.99 | 14.687 | -4.5 | 3.5 | 7.98 | 10.06 | 103.6946 | 29.85 |  | 0.01095 | 2.464
2017-01-31 | 11:37 | 276.8333 | 8.21 | 6.154 | 14.687 | -4.5 | 3.5 | 7.99 | 10.08 | 103.8722 | 29.85 |  | 0.01095 | 2.628
2017-01-31 | 11:37 | 277 | 8.21 | 7.01 | 14.687 | -4.5 | 3.5 | 7.99 | 10.08 | 103.9235 | 29.85 |  | 0.01095 | 3.484
0
0
0
0
0
0
0
0
0
0
0
0
0
0
0
0
0
0
0
0
0
0
0
0
0