## Plots_CV62-1
StationID | CV62-1 | [11 empty] | y=mx+b
CV62-1 3/7/2017 | 3/7/2017 |  | Chan[1] | Chan[2] | Chan[3] | Chan[4] | Chan[5] | Chan[11] | Chan[37] | Chan[37] | Chan[45] | m= | 0.0535
|  |  | Temperature | Pressure | Barometric | Turbidity | Battery | pH | Rugged DO | Rugged DO Sat | Conductivity | b= | 0.2517
Date | Time | ET (min) | Celsius | Meters H2O | PSI | NTU | Volts | pH | milligrams/L | %Saturation | PSU Salinity |  |  | 2.644
4.144
[6 empty] | raw | [7 empty] | 2.644
Date | Time | ET (min) | Temp C | depth m | Inches Hg | NTU | Volts | pH | DO | % | PSU | YSI | NTUc | ft_depth
2017-03-07 | 12:58 | 298 | 8.1 | 6.844 | 14.687 | -4.1 | 3 | 8.1 | 10.59 | 108.9464 | 29.96 |  | 0.03235 | 4.2
2017-03-07 | 12:58 | 298.1667 | 8.11 | 6.795 | 14.687 | -4.4 | 3 | 8.1 | 10.58 | 108.9342 | 29.97 |  | 0.0163 | 4.151
2017-03-07 | 12:58 | 298.3333 | 8.11 | 9.085 | 14.687 | -3.9 | 2.97 | 8.09 | 10.58 | 108.9476 | 30.02 |  | 0.04305 | 6.441
2017-03-07 | 12:58 | 298.5 | 8.12 | 14.812 | 14.687 | -4.3 | 2.97 | 8.09 | 10.56 | 108.8268 | 30.09 |  | 0.02165 | 12.168
2017-03-07 | 12:59 | 298.6667 | 8.13 | 18.92 | 14.687 | -4.2 | 2.97 | 8.09 | 10.5 | 108.1828 | 30.13 |  | 0.027 | 16.276
2017-03-07 | 12:59 | 298.8333 | 8.17 | 25.259 | 14.687 | -2.8 | 2.97 | 8.06 | 10.36 | 106.9596 | 30.28 |  | 0.1019 | 22.615
2017-03-07 | 12:59 | 299 | 8.19 | 33.313 | 14.687 | -2.6 | 3 | 8.05 | 10.06 | 103.935 | 30.29 |  | 0.1126 | 30.669
2017-03-07 | 12:59 | 299.1667 | 8.18 | 38.617 | 14.687 | -1.9 | 2.97 | 8.05 | 9.93 | 102.6264 | 30.3 |  | 0.15005 | 35.973
2017-03-07 | 12:59 | 299.3333 | 8.16 | 38.627 | 14.687 | -2.1 | 2.97 | 8.06 | 9.92 | 102.4145 | 30.31 |  | 0.13935 | 35.983
2017-03-07 | 13:00 | 299.5 | 8.17 | 38.785 | 14.687 | -2.2 | 2.97 | 8.06 | 9.91 | 102.4031 | 30.3 |  | 0.134 | 36.141
2017-03-07 | 13:00 | 299.6667 | 8.17 | 38.649 | 14.687 | -0.4 | 3 | 8.06 | 9.91 | 102.3366 | 30.3 |  | 0.2303 | 36.005
2017-03-07 | 13:00 | 299.8333 | 8.16 | 38.665 | 14.687 | -2.2 | 2.97 | 8.06 | 9.9 | 102.2615 | 30.31 |  | 0.134 | 36.021
2017-03-07 | 13:00 | 300 | 8.17 | 38.665 | 14.687 | -2.1 | 2.97 | 8.06 | 9.9 | 102.2788 | 30.31 |  | 0.13935 | 36.021
2017-03-07 | 13:00 | 300.1667 | 8.16 | 38.676 | 14.687 | -2.6 | 2.97 | 8.06 | 9.89 | 102.1863 | 30.31 |  | 0.1126 | 36.032
2017-03-07 | 13:00 | 300.3333 | 8.17 | 38.648 | 14.687 | -3.5 | 3 | 8.06 | 9.89 | 102.189 | 30.31 |  | 0.06445 | 36.004
2017-03-07 | 13:00 | 300.5 | 8.16 | 38.67 | 14.687 | -3.1 | 3 | 8.06 | 9.88 | 102.0735 | 30.31 |  | 0.08585 | 36.026
2017-03-07 | 13:01 | 300.6667 | 8.17 | 38.676 | 14.687 | -1.5 | 3.029 | 8.06 | 9.88 | 102.0624 | 30.31 |  | 0.17145 | 36.032
2017-03-07 | 13:01 | 300.8333 | 8.17 | 38.643 | 14.687 | -2.5 | 2.97 | 8.06 | 9.88 | 102.0566 | 30.31 |  | 0.11795 | 35.999
2017-03-07 | 13:01 | 301 | 8.17 | 38.829 | 14.687 | -1.6 | 2.97 | 8.05 | 9.86 | 101.8464 | 30.31 |  | 0.1661 | 36.185
2017-03-07 | 13:01 | 301.1667 | 8.17 | 38.676 | 14.687 | -1.7 | 2.97 | 8.05 | 9.84 | 101.6562 | 30.31 |  | 0.16075 | 36.032
2017-03-07 | 13:01 | 301.3333 | 8.16 | 38.648 | 14.687 | -1.5 | 2.97 | 8.05 | 9.84 | 101.6737 | 30.31 |  | 0.17145 | 36.004
2017-03-07 | 13:02 | 301.5 | 8.16 | 38.67 | 14.687 | -2.6 | 3.029 | 8.05 | 9.85 | 101.7272 | 30.32 |  | 0.1126 | 36.026
2017-03-07 | 13:02 | 301.6667 | 8.17 | 38.708 | 14.687 | -1.9 | 3 | 8.05 | 9.82 | 101.4439 | 30.31 |  | 0.15005 | 36.064
2017-03-07 | 13:02 | 301.8333 | 8.17 | 38.638 | 14.687 | 0.2 | 3 | 8.05 | 9.84 | 101.5918 | 30.32 |  | 0.2624 | 35.994
2017-03-07 | 13:02 | 302 | 8.16 | 38.687 | 14.687 | -2.3 | 3 | 8.05 | 9.82 | 101.455 | 30.32 |  | 0.12865 | 36.043
2017-03-07 | 13:02 | 302.1667 | 8.17 | 38.632 | 14.687 | -1.2 | 3.029 | 8.05 | 9.83 | 101.5729 | 30.32 |  | 0.1875 | 35.988
2017-03-07 | 13:02 | 302.3333 | 8.16 | 38.736 | 14.687 | 6.2 | 3 | 8.05 | 9.82 | 101.4149 | 30.32 |  | 0.5834 | 36.092
2017-03-07 | 13:02 | 302.5 | 8.17 | 38.725 | 14.687 | 1.1 | 3 | 8.05 | 9.82 | 101.4353 | 30.32 |  | 0.31055 | 36.081
2017-03-07 | 13:03 | 302.6667 | 8.17 | 38.485 | 14.687 | -1.5 | 3 | 8.05 | 9.82 | 101.4112 | 30.32 |  | 0.17145 | 35.841
2017-03-07 | 13:03 | 302.8333 | 8.17 | 38.747 | 14.687 | -1 | 3 | 8.05 | 9.82 | 101.4351 | 30.32 |  | 0.1982 | 36.103
2017-03-07 | 13:03 | 303 | 8.17 | 38.769 | 14.687 | -0.2 | 3.029 | 8.05 | 9.82 | 101.3928 | 30.32 |  | 0.241 | 36.125
2017-03-07 | 13:03 | 303.1667 | 8.16 | 38.747 | 14.687 | -1.3 | 3.029 | 8.05 | 9.83 | 101.4994 | 30.33 |  | 0.18215 | 36.103
2017-03-07 | 13:03 | 303.3333 | 8.16 | 38.758 | 14.687 | -2.7 | 3.029 | 8.05 | 9.83 | 101.5497 | 30.33 |  | 0.10725 | 36.114
2017-03-07 | 13:04 | 303.5 | 8.16 | 38.758 | 14.687 | -2.2 | 3.029 | 8.06 | 9.84 | 101.6553 | 30.33 |  | 0.134 | 36.114
2017-03-07 | 13:04 | 303.6667 | 8.16 | 38.747 | 14.687 | -0.7 | 3 | 8.06 | 9.86 | 101.8371 | 30.34 |  | 0.21425 | 36.103
2017-03-07 | 13:04 | 303.8333 | 8.16 | 38.758 | 14.687 | 1.9 | 3 | 8.06 | 9.86 | 101.8628 | 30.33 |  | 0.35335 | 36.114
2017-03-07 | 13:04 | 304 | 8.16 | 38.785 | 14.687 | -2.8 | 3.029 | 8.06 | 9.87 | 101.9364 | 30.34 |  | 0.1019 | 36.141
2017-03-07 | 13:04 | 304.1667 | 8.17 | 38.741 | 14.687 | -2.4 | 3 | 8.06 | 9.87 | 101.9584 | 30.33 |  | 0.1233 | 36.097
2017-03-07 | 13:04 | 304.3333 | 8.17 | 38.736 | 14.687 | -2.8 | 3.029 | 8.06 | 9.88 | 102.0874 | 30.34 |  | 0.1019 | 36.092
2017-03-07 | 13:04 | 304.5 | 8.17 | 38.763 | 14.687 | -2.4 | 3 | 8.06 | 9.87 | 101.909 | 30.33 |  | 0.1233 | 36.119
2017-03-07 | 13:05 | 304.6667 | 8.17 | 38.725 | 14.687 | -2.4 | 3 | 8.06 | 9.88 | 102.0232 | 30.34 |  | 0.1233 | 36.081
2017-03-07 | 13:05 | 304.8333 | 8.17 | 38.796 | 14.687 | -2.5 | 3.029 | 8.06 | 9.88 | 102.0374 | 30.33 |  | 0.11795 | 36.152
2017-03-07 | 13:05 | 305 | 8.17 | 38.714 | 14.687 | -2.6 | 3 | 8.06 | 9.87 | 102.0009 | 30.34 |  | 0.1126 | 36.07
2017-03-07 | 13:05 | 305.1667 | 8.17 | 38.654 | 14.687 | -1.8 | 3 | 8.06 | 9.86 | 101.858 | 30.34 |  | 0.1554 | 36.01
2017-03-07 | 13:05 | 305.3333 | 8.16 | 38.736 | 14.687 | -3.2 | 2.97 | 8.06 | 9.87 | 101.947 | 30.34 |  | 0.0805 | 36.092
2017-03-07 | 13:06 | 305.5 | 8.16 | 38.752 | 14.687 | -1.8 | 3 | 8.06 | 9.85 | 101.792 | 30.34 |  | 0.1554 | 36.108
2017-03-07 | 13:06 | 305.6667 | 8.16 | 38.747 | 14.687 | -1.3 | 3 | 8.06 | 9.86 | 101.87 | 30.34 |  | 0.18215 | 36.103
2017-03-07 | 13:06 | 305.8333 | 8.16 | 38.774 | 14.687 | -2.3 | 3 | 8.06 | 9.86 | 101.8282 | 30.34 |  | 0.12865 | 36.13
2017-03-07 | 13:06 | 306 | 8.16 | 38.774 | 14.687 | -2.9 | 3 | 8.05 | 9.86 | 101.8483 | 30.34 |  | 0.09655 | 36.13
2017-03-07 | 13:06 | 306.1667 | 8.17 | 38.758 | 14.687 | 0.2 | 3.029 | 8.05 | 9.84 | 101.6915 | 30.34 |  | 0.2624 | 36.114
2017-03-07 | 13:06 | 306.3333 | 8.17 | 38.758 | 14.687 | -2.2 | 3 | 8.05 | 9.85 | 101.7259 | 30.33 |  | 0.134 | 36.114
2017-03-07 | 13:06 | 306.5 | 8.17 | 38.807 | 14.687 | -2.2 | 3.029 | 8.05 | 9.84 | 101.6057 | 30.34 |  | 0.134 | 36.163
2017-03-07 | 13:07 | 306.6667 | 8.16 | 38.796 | 14.687 | -2.7 | 3 | 8.05 | 9.83 | 101.5701 | 30.34 |  | 0.10725 | 36.152
2017-03-07 | 13:07 | 306.8333 | 8.17 | 38.774 | 14.687 | -2.6 | 3.029 | 8.06 | 9.84 | 101.6843 | 30.34 |  | 0.1126 | 36.13
2017-03-07 | 13:07 | 307 | 8.16 | 38.884 | 14.687 | -0.8 | 3 | 8.06 | 9.84 | 101.6424 | 30.34 |  | 0.2089 | 36.24
2017-03-07 | 13:07 | 307.1667 | 8.16 | 38.916 | 14.687 | -1.2 | 3 | 8.06 | 9.85 | 101.7169 | 30.34 |  | 0.1875 | 36.272
2017-03-07 | 13:07 | 307.3333 | 8.16 | 38.889 | 14.687 | -2.9 | 3 | 8.06 | 9.86 | 101.8472 | 30.33 |  | 0.09655 | 36.245
2017-03-07 | 13:08 | 307.5 | 8.16 | 38.889 | 14.687 | -3 | 3 | 8.06 | 9.86 | 101.8632 | 30.35 |  | 0.0912 | 36.245
2017-03-07 | 13:08 | 307.6667 | 8.16 | 38.894 | 14.687 | -1.9 | 3 | 8.06 | 9.87 | 102.0005 | 30.34 |  | 0.15005 | 36.25
2017-03-07 | 13:08 | 307.8333 | 8.16 | 38.905 | 14.687 | -2.6 | 3.029 | 8.06 | 9.88 | 102.0964 | 30.34 |  | 0.1126 | 36.261
2017-03-07 | 13:08 | 308 | 8.16 | 38.813 | 14.687 | -1.7 | 3.029 | 8.06 | 9.88 | 102.0301 | 30.34 |  | 0.16075 | 36.169
2017-03-07 | 13:08 | 308.1667 | 8.16 | 38.911 | 14.687 | -2.6 | 3 | 8.06 | 9.88 | 102.1013 | 30.34 |  | 0.1126 | 36.267
2017-03-07 | 13:08 | 308.3333 | 8.16 | 38.889 | 14.687 | -3.5 | 3 | 8.06 | 9.89 | 102.1193 | 30.34 |  | 0.06445 | 36.245
2017-03-07 | 13:08 | 308.5 | 8.16 | 38.823 | 14.687 | 1.5 | 3 | 8.06 | 9.88 | 102.0915 | 30.34 |  | 0.33195 | 36.179
2017-03-07 | 13:09 | 308.6667 | 8.17 | 38.791 | 14.687 | -2.7 | 3 | 8.06 | 9.88 | 102.1082 | 30.34 |  | 0.10725 | 36.147
2017-03-07 | 13:09 | 308.8333 | 8.17 | 38.895 | 14.687 | -2.7 | 3 | 8.06 | 9.87 | 101.973 | 30.34 |  | 0.10725 | 36.251
2017-03-07 | 13:09 | 309 | 8.16 | 38.911 | 14.687 | -2.6 | 3 | 8.06 | 9.87 | 101.9468 | 30.34 |  | 0.1126 | 36.267
2017-03-07 | 13:09 | 309.1667 | 8.17 | 38.878 | 14.687 | -0.5 | 3 | 8.06 | 9.86 | 101.8698 | 30.34 |  | 0.22495 | 36.234
2017-03-07 | 13:09 | 309.3333 | 8.17 | 38.856 | 14.687 | -2.3 | 3.029 | 8.06 | 9.86 | 101.8462 | 30.34 |  | 0.12865 | 36.212
2017-03-07 | 13:10 | 309.5 | 8.16 | 38.889 | 14.687 | -2.3 | 3 | 8.06 | 9.85 | 101.7916 | 30.34 |  | 0.12865 | 36.245
2017-03-07 | 13:10 | 309.6667 | 8.17 | 38.845 | 14.687 | -2.6 | 3.029 | 8.06 | 9.85 | 101.7667 | 30.34 |  | 0.1126 | 36.201
2017-03-07 | 13:10 | 309.8333 | 8.16 | 38.829 | 14.687 | -1.8 | 3 | 8.06 | 9.85 | 101.7556 | 30.34 |  | 0.1554 | 36.185
2017-03-07 | 13:10 | 310 | 8.16 | 38.835 | 14.687 | -3 | 3 | 8.06 | 9.84 | 101.6637 | 30.34 |  | 0.0912 | 36.191
2017-03-07 | 13:10 | 310.1667 | 8.16 | 38.982 | 14.687 | -1.8 | 3 | 8.05 | 9.84 | 101.6337 | 30.34 |  | 0.1554 | 36.338
2017-03-07 | 13:10 | 310.3333 | 8.16 | 38.977 | 14.687 | -2.1 | 3 | 8.05 | 9.84 | 101.6664 | 30.34 |  | 0.13935 | 36.333
2017-03-07 | 13:10 | 310.5 | 8.16 | 38.976 | 14.687 | -2.2 | 3.029 | 8.05 | 9.84 | 101.6524 | 30.34 |  | 0.134 | 36.332
2017-03-07 | 13:11 | 310.6667 | 8.17 | 38.84 | 14.687 | -2.8 | 3 | 8.05 | 9.84 | 101.6873 | 30.34 |  | 0.1019 | 36.196
2017-03-07 | 13:11 | 310.8333 | 8.16 | 38.835 | 14.687 | -2.4 | 3 | 8.05 | 9.84 | 101.6748 | 30.34 |  | 0.1233 | 36.191
2017-03-07 | 13:11 | 311 | 8.17 | 38.835 | 14.687 | -1.7 | 3 | 8.05 | 9.83 | 101.5864 | 30.33 |  | 0.16075 | 36.191
2017-03-07 | 13:11 | 311.1667 | 8.17 | 38.851 | 14.687 | -2.4 | 3.029 | 8.05 | 9.83 | 101.566 | 30.34 |  | 0.1233 | 36.207
2017-03-07 | 13:11 | 311.3333 | 8.17 | 38.922 | 14.687 | -1.9 | 3 | 8.05 | 9.82 | 101.4656 | 30.34 |  | 0.15005 | 36.278
2017-03-07 | 13:12 | 311.5 | 8.16 | 37.339 | 14.687 | 6.4 | 3 | 8.05 | 9.82 | 101.4695 | 30.34 |  | 0.5941 | 34.695
2017-03-07 | 13:12 | 311.6667 | 8.17 | 29.367 | 14.687 | -2.8 | 3 | 8.06 | 9.84 | 101.6066 | 30.32 |  | 0.1019 | 26.723
2017-03-07 | 13:12 | 311.8333 | 8.17 | 25.187 | 14.687 | -2.4 | 3 | 8.05 | 9.87 | 102.0079 | 30.32 |  | 0.1233 | 22.543
2017-03-07 | 13:12 | 312 | 8.19 | 20.479 | 14.687 | -2.9 | 3 | 8.05 | 9.87 | 102.0045 | 30.3 |  | 0.09655 | 17.835
2017-03-07 | 13:12 | 312.1667 | 8.2 | 20.528 | 14.687 | -3.3 | 3 | 8.05 | 9.86 | 101.88 | 30.28 |  | 0.07515 | 17.884
2017-03-07 | 13:12 | 312.3333 | 8.2 | 20.811 | 14.687 | -2.9 | 3.029 | 8.05 | 9.86 | 101.8656 | 30.27 |  | 0.09655 | 18.167
2017-03-07 | 13:12 | 312.5 | 8.2 | 20.713 | 14.687 | -2.9 | 3.029 | 8.05 | 9.86 | 101.8649 | 30.27 |  | 0.09655 | 18.069
2017-03-07 | 13:13 | 312.6667 | 8.19 | 20.615 | 14.687 | -2.1 | 3 | 8.05 | 9.85 | 101.7768 | 30.27 |  | 0.13935 | 17.971
2017-03-07 | 13:13 | 312.8333 | 8.2 | 20.599 | 14.687 | -3.3 | 3 | 8.05 | 9.86 | 101.9011 | 30.27 |  | 0.07515 | 17.955
2017-03-07 | 13:13 | 313 | 8.2 | 20.549 | 14.687 | -3.4 | 3 | 8.05 | 9.86 | 101.8875 | 30.27 |  | 0.0698 | 17.905
2017-03-07 | 13:13 | 313.1667 | 8.19 | 20.615 | 14.687 | -2.9 | 3 | 8.05 | 9.86 | 101.8831 | 30.28 |  | 0.09655 | 17.971
2017-03-07 | 13:13 | 313.3333 | 8.19 | 20.538 | 14.687 | -2.9 | 3.029 | 8.05 | 9.87 | 101.9943 | 30.28 |  | 0.09655 | 17.894
2017-03-07 | 13:14 | 313.5 | 8.16 | 20.5 | 14.687 | -3.9 | 3 | 8.07 | 9.85 | 101.7464 | 30.26 |  | 0.04305 | 17.856
2017-03-07 | 13:14 | 313.6667 | 8.16 | 20.495 | 14.687 | -3.8 | 3 | 8.07 | 9.89 | 102.0348 | 30.23 |  | 0.0484 | 17.851
2017-03-07 | 13:14 | 313.8333 | 8.15 | 20.528 | 14.687 | -3.8 | 3 | 8.07 | 9.94 | 102.5507 | 30.22 |  | 0.0484 | 17.884
2017-03-07 | 13:14 | 314 | 8.17 | 20.522 | 14.687 | -3.3 | 3 | 8.06 | 10.03 | 103.5419 | 30.22 |  | 0.07515 | 17.878
2017-03-07 | 13:14 | 314.1667 | 8.19 | 20.517 | 14.687 | -3.7 | 3 | 8.06 | 10.05 | 103.8312 | 30.24 |  | 0.05375 | 17.873
2017-03-07 | 13:14 | 314.3333 | 8.19 | 20.511 | 14.687 | -3.2 | 3 | 8.06 | 10.04 | 103.7725 | 30.25 |  | 0.0805 | 17.867
2017-03-07 | 13:14 | 314.5 | 8.19 | 20.451 | 14.687 | -2.2 | 3.029 | 8.06 | 10 | 103.3463 | 30.26 |  | 0.134 | 17.807
2017-03-07 | 13:15 | 314.6667 | 8.18 | 20.495 | 14.687 | -3.5 | 3 | 8.06 | 9.97 | 102.9561 | 30.27 |  | 0.06445 | 17.851
2017-03-07 | 13:15 | 314.8333 | 8.2 | 20.533 | 14.687 | -3.1 | 3.029 | 8.06 | 9.93 | 102.6369 | 30.26 |  | 0.08585 | 17.889
2017-03-07 | 13:15 | 315 | 8.18 | 20.571 | 14.687 | -3 | 3 | 8.06 | 9.91 | 102.3227 | 30.27 |  | 0.0912 | 17.927
2017-03-07 | 13:15 | 315.1667 | 8.18 | 20.571 | 14.687 | -3.6 | 3 | 8.07 | 9.89 | 102.1287 | 30.26 |  | 0.0591 | 17.927
2017-03-07 | 13:15 | 315.3333 | 8.18 | 20.571 | 14.687 | -3.1 | 3 | 8.07 | 9.9 | 102.2797 | 30.25 |  | 0.08585 | 17.927
2017-03-07 | 13:16 | 315.5 | 8.17 | 20.56 | 14.687 | -4 | 3 | 8.07 | 9.95 | 102.7675 | 30.26 |  | 0.0377 | 17.916
2017-03-07 | 13:16 | 315.6667 | 8.16 | 20.539 | 14.687 | -3.2 | 3.029 | 8.08 | 10.01 | 103.3302 | 30.25 |  | 0.0805 | 17.895
2017-03-07 | 13:16 | 315.8333 | 8.17 | 20.539 | 14.687 | -3.7 | 3 | 8.07 | 10.03 | 103.5236 | 30.23 |  | 0.05375 | 17.895
2017-03-07 | 13:16 | 316 | 8.17 | 20.561 | 14.687 | -3.9 | 3 | 8.07 | 10.08 | 104.0683 | 30.23 |  | 0.04305 | 17.917
2017-03-07 | 13:16 | 316.1667 | 8.17 | 20.637 | 14.687 | -3.9 | 3 | 8.07 | 10.09 | 104.182 | 30.24 |  | 0.04305 | 17.993
2017-03-07 | 13:16 | 316.3333 | 8.18 | 20.604 | 14.687 | -3.5 | 3 | 8.07 | 10.06 | 103.8336 | 30.24 |  | 0.06445 | 17.96
2017-03-07 | 13:16 | 316.5 | 8.17 | 20.566 | 14.687 | -4.1 | 3 | 8.07 | 10.06 | 103.8439 | 30.23 |  | 0.03235 | 17.922
2017-03-07 | 13:17 | 316.6667 | 8.15 | 20.572 | 14.687 | -3.9 | 3 | 8.07 | 10.06 | 103.7989 | 30.23 |  | 0.04305 | 17.928
2017-03-07 | 13:17 | 316.8333 | 8.15 | 20.544 | 14.687 | -3.5 | 3 | 8.08 | 10.08 | 103.9669 | 30.21 |  | 0.06445 | 17.9
2017-03-07 | 13:17 | 317 | 8.16 | 20.566 | 14.687 | -3.9 | 3 | 8.07 | 10.11 | 104.3783 | 30.2 |  | 0.04305 | 17.922
2017-03-07 | 13:17 | 317.1667 | 8.15 | 20.583 | 14.687 | -4 | 3 | 8.08 | 10.15 | 104.7308 | 30.23 |  | 0.0377 | 17.939
2017-03-07 | 13:17 | 317.3333 | 8.15 | 20.605 | 14.687 | -4.2 | 3 | 8.08 | 10.14 | 104.5869 | 30.22 |  | 0.027 | 17.961
2017-03-07 | 13:18 | 317.5 | 8.16 | 20.534 | 14.687 | -3.8 | 3.029 | 8.08 | 10.17 | 104.9749 | 30.22 |  | 0.0484 | 17.89
2017-03-07 | 13:18 | 317.6667 | 8.17 | 20.588 | 14.687 | -4.1 | 3 | 8.08 | 10.15 | 104.7344 | 30.22 |  | 0.03235 | 17.944
2017-03-07 | 13:18 | 317.8333 | 8.15 | 20.594 | 14.687 | -3.8 | 3 | 8.08 | 10.16 | 104.8825 | 30.23 |  | 0.0484 | 17.95
2017-03-07 | 13:18 | 318 | 8.15 | 20.605 | 14.687 | -4.2 | 3 | 8.08 | 10.19 | 105.1084 | 30.22 |  | 0.027 | 17.961
2017-03-07 | 13:18 | 318.1667 | 8.16 | 20.605 | 14.687 | -3.9 | 3.029 | 8.08 | 10.2 | 105.2337 | 30.22 |  | 0.04305 | 17.961
2017-03-07 | 13:18 | 318.3333 | 8.17 | 20.512 | 14.687 | -3.9 | 3 | 8.07 | 10.18 | 105.0976 | 30.24 |  | 0.04305 | 17.868
2017-03-07 | 13:18 | 318.5 | 8.19 | 20.55 | 14.687 | -3.3 | 3 | 8.07 | 10.15 | 104.8097 | 30.24 |  | 0.07515 | 17.906
2017-03-07 | 13:19 | 318.6667 | 8.18 | 20.681 | 14.687 | -3.9 | 3 | 8.07 | 10.09 | 104.1791 | 30.25 |  | 0.04305 | 18.037
2017-03-07 | 13:19 | 318.8333 | 8.16 | 14.522 | 14.687 | -4.2 | 3 | 8.09 | 10.1 | 104.2269 | 30.18 |  | 0.027 | 11.878
2017-03-07 | 13:19 | 319 | 8.11 | 5.375 | 14.687 | -4.2 | 3.029 | 8.1 | 10.27 | 105.7667 | 30.02 |  | 0.027 | 2.731
2017-03-07 | 13:19 | 319.1667 | 8 | 4.448 | 14.687 | -3.5 | 3 | 8.1 | 10.42 | 106.7805 | 29.75 |  | 0.06445 | 1.804
2017-03-07 | 13:19 | 319.3333 | 7.94 | 4.607 | 14.687 | -3.8 | 3 | 8.1 | 10.53 | 107.6857 | 29.6 |  | 0.0484 | 1.963
2017-03-07 | 13:20 | 319.5 | 7.92 | 4.591 | 14.687 | -4 | 3 | 8.1 | 10.57 | 108.0476 | 29.64 |  | 0.0377 | 1.947
2017-03-07 | 13:20 | 319.6667 | 7.88 | 4.412 | 14.687 | -2.8 | 3.029 | 8.1 | 10.6 | 108.2608 | 29.63 |  | 0.1019 | 1.768
2017-03-07 | 13:20 | 319.8333 | 7.83 | 4.407 | 14.687 | -3 | 3 | 8.1 | 10.6 | 108.1829 | 29.59 |  | 0.0912 | 1.763
2017-03-07 | 13:20 | 320 | 7.84 | 4.386 | 14.687 | -3.6 | 3 | 8.1 | 10.65 | 108.4473 | 29.31 |  | 0.0591 | 1.742
2017-03-07 | 13:20 | 320.1667 | 7.84 | 4.435 | 14.687 | -3 | 3 | 8.1 | 10.63 | 108.4522 | 29.59 |  | 0.0912 | 1.791
2017-03-07 | 13:20 | 320.3333 | 7.76 | 4.419 | 14.687 | -3 | 3 | 8.1 | 10.63 | 108.1816 | 29.5 |  | 0.0912 | 1.775
2017-03-07 | 13:20 | 320.5 | 7.77 | 4.414 | 14.687 | -2.8 | 3 | 8.1 | 10.67 | 108.6137 | 29.4 |  | 0.1019 | 1.77
2017-03-07 | 13:21 | 320.6667 | 7.79 | 4.186 | 14.687 | -1.8 | 3 | 8.1 | 10.69 | 108.6309 | 29.15 |  | 0.1554 | 1.542
2017-03-07 | 13:21 | 320.8333 | 7.83 | 4.252 | 14.687 | -3.2 | 3 | 8.1 | 10.7 | 108.9839 | 29.35 |  | 0.0805 | 1.608
2017-03-07 | 13:21 | 321 | 7.78 | 4.312 | 14.687 | -2.6 | 3 | 8.1 | 10.68 | 108.2238 | 28.72 |  | 0.1126 | 1.668
2017-03-07 | 13:21 | 321.1667 | 7.76 | 4.274 | 14.687 | 4.2 | 3.029 | 8.1 | 10.72 | 108.3665 | 28.45 |  | 0.4764 | 1.63
2017-03-07 | 13:21 | 321.3333 | 7.76 | 4.28 | 14.687 | -2.4 | 3 | 8.1 | 10.72 | 108.4167 | 28.44 |  | 0.1233 | 1.636
2017-03-07 | 13:22 | 321.5 | 7.77 | 4.466 | 14.687 | -3 | 3 | 8.1 | 10.74 | 108.5069 | 28.36 |  | 0.0912 | 1.822
2017-03-07 | 13:22 | 321.6667 | 7.79 | 4.362 | 14.687 | -3 | 3 | 8.1 | 10.71 | 108.619 | 28.8 |  | 0.0912 | 1.718
2017-03-07 | 13:22 | 321.8333 | 7.79 | 4.144 | 14.687 | -2.5 | 3 | 8.1 | 10.7 | 108.3581 | 28.56 |  | 0.11795 | 1.5
2017-03-07 | 13:22 | 322 | 7.83 | 4.504 | 14.687 | -3.5 | 3 | 8.1 | 10.72 | 108.6806 | 28.63 |  | 0.06445 | 1.86
2017-03-07 | 13:22 | 322.1667 | 7.85 | 4.542 | 14.687 | -2.2 | 3.029 | 8.1 | 10.69 | 108.4562 | 28.7 |  | 0.134 | 1.898
2017-03-07 | 13:22 | 322.3333 | 7.79 | 4.559 | 14.687 | -2.8 | 3.029 | 8.1 | 10.69 | 108.5269 | 29.04 |  | 0.1019 | 1.915
2017-03-07 | 13:22 | 322.5 | 7.79 | 4.499 | 14.687 | -3.6 | 3.029 | 8.1 | 10.69 | 108.4454 | 28.84 |  | 0.0591 | 1.855
2017-03-07 | 13:23 | 322.6667 | 7.84 | 4.39 | 14.687 | -3.7 | 3 | 8.1 | 10.68 | 108.6044 | 28.99 |  | 0.05375 | 1.746
2017-03-07 | 13:23 | 322.8333 | 7.85 | 4.368 | 14.687 | -3.1 | 3 | 8.09 | 10.65 | 108.3427 | 29.05 |  | 0.08585 | 1.724
2017-03-07 | 13:23 | 323 | 7.83 | 4.444 | 14.687 | -3.2 | 3 | 8.1 | 10.65 | 108.2932 | 29.05 |  | 0.0805 | 1.8
2017-03-07 | 13:23 | 323.1667 | 7.84 | 4.591 | 14.687 | -3.8 | 3 | 8.09 | 10.67 | 108.4588 | 29.07 |  | 0.0484 | 1.947
2017-03-07 | 13:23 | 323.3333 | 7.87 | 4.553 | 14.687 | -3.7 | 3 | 8.1 | 10.66 | 108.4719 | 29.1 |  | 0.05375 | 1.909
2017-03-07 | 13:24 | 323.5 | 7.89 | 4.547 | 14.687 | -4 | 3.029 | 8.1 | 10.68 | 108.6784 | 29.02 |  | 0.0377 | 1.903
2017-03-07 | 13:24 | 323.6667 | 7.84 | 4.476 | 14.687 | -2.8 | 3 | 8.11 | 10.63 | 108.0103 | 28.88 |  | 0.1019 | 1.832
2017-03-07 | 13:24 | 323.8333 | 7.78 | 4.487 | 14.687 | -2.4 | 3 | 8.1 | 10.67 | 108.1565 | 28.81 |  | 0.1233 | 1.843
2017-03-07 | 13:24 | 324 | 7.81 | 4.444 | 14.687 | -3.4 | 3 | 8.1 | 10.69 | 108.4074 | 28.69 |  | 0.0698 | 1.8
2017-03-07 | 13:24 | 324.1667 | 7.77 | 4.193 | 14.687 | -1.5 | 3 | 8.1 | 10.7 | 108.3213 | 28.62 |  | 0.17145 | 1.549
2017-03-07 | 13:24 | 324.3333 | 7.79 | 4.335 | 14.687 | -2.8 | 3 | 8.1 | 10.72 | 108.6704 | 28.74 |  | 0.1019 | 1.691
2017-03-07 | 13:24 | 324.5 | 7.83 | 4.297 | 14.687 | -2.3 | 3.029 | 8.1 | 10.72 | 108.7927 | 28.71 |  | 0.12865 | 1.653
2017-03-07 | 13:25 | 324.6667 | 7.85 | 4.346 | 14.687 | -3.3 | 3.029 | 8.1 | 10.7 | 108.6527 | 28.83 |  | 0.07515 | 1.702
2017-03-07 | 13:25 | 324.8333 | 7.87 | 4.302 | 14.687 | -2.8 | 3.029 | 8.1 | 10.68 | 108.5397 | 28.9 |  | 0.1019 | 1.658
2017-03-07 | 13:25 | 325 | 7.89 | 4.308 | 14.687 | -3.6 | 3.029 | 8.1 | 10.68 | 108.6514 | 28.95 |  | 0.0591 | 1.664
2017-03-07 | 13:25 | 325.1667 | 7.86 | 4.313 | 14.687 | -2.9 | 3.029 | 8.1 | 10.68 | 108.5962 | 28.98 |  | 0.09655 | 1.669
2017-03-07 | 13:25 | 325.3333 | 7.83 | 4.269 | 14.687 | -3.1 | 3 | 8.1 | 10.67 | 108.3883 | 28.9 |  | 0.08585 | 1.625
2017-03-07 | 13:26 | 325.5 | 7.79 | 4.264 | 14.687 | -3.7 | 3.029 | 8.1 | 10.71 | 108.586 | 28.82 |  | 0.05375 | 1.62
2017-03-07 | 13:26 | 325.6667 | 7.77 | 4.297 | 14.687 | -2.9 | 3 | 8.1 | 10.72 | 108.6328 | 28.75 |  | 0.09655 | 1.653
2017-03-07 | 13:26 | 325.8333 | 7.77 | 4.297 | 14.687 | -2.7 | 3.029 | 8.1 | 10.71 | 108.453 | 28.71 |  | 0.10725 | 1.653
2017-03-07 | 13:26 | 326 | 7.78 | 4.302 | 14.687 | -3.4 | 3.029 | 8.1 | 10.72 | 108.6424 | 28.8 |  | 0.0698 | 1.658
0
0
0
0
0
0
0
0
0
0
0
0
0
0
0
0
0
0
0
0
0
0
0
0
0
0
0
0
0
0
0
0
0
0
0
0
0
0
0
0
0
0
0
0
0
0
0
0
0
0
0
0
0
0
0
0
0
0
0
0
0
0
0
0
0
0
0
0
0
0
0
0
0
0
0
0
0
0
0

## Plots_CV62-2
StationID | CV62-2 | [11 empty] | y=mx+b
CV62-2 3/7/2017 | 3/7/2017 |  | Chan[1] | Chan[2] | Chan[3] | Chan[4] | Chan[5] | Chan[11] | Chan[37] | Chan[37] | Chan[45] | m= | 0.0535
|  |  | Temperature | Pressure | Barometric | Turbidity | Battery | pH | Rugged DO | Rugged DO Sat | Conductivity | b= | 0.2517
Date | Time | ET (min) | Celsius | Meters H2O | PSI | NTU | Volts | pH | milligrams/L | %Saturation | PSU Salinity |  |  | 1.439
2.939
[6 empty] | raw | [7 empty] | 1.439
Date | Time | ET (min) | Temp C | depth m | Inches Hg | NTU | Volts | pH | DO | % | PSU | YSI | NTUc | ft_depth
2017-03-07 | 13:28 | 328.1667 | 7.68 | 4.578 | 14.687 | -3.9 | 3.029 | 8.1 | 10.72 | 108.6827 | 29.14 |  | 0.04305 | 3.139
2017-03-07 | 13:28 | 328.3333 | 7.64 | 4.638 | 14.687 | -3.7 | 3.029 | 8.1 | 10.7 | 108.2605 | 29.03 |  | 0.05375 | 3.199
2017-03-07 | 13:28 | 328.5 | 7.56 | 7.327 | 14.687 | -3.9 | 3 | 8.1 | 10.71 | 108.7121 | 29.76 |  | 0.04305 | 5.888
2017-03-07 | 13:29 | 328.6667 | 7.95 | 13.758 | 14.687 | -4.2 | 3.029 | 8.09 | 10.64 | 109.2648 | 30.25 |  | 0.027 | 12.319
2017-03-07 | 13:29 | 328.8333 | 8.09 | 17.003 | 14.687 | -4.1 | 3 | 8.08 | 10.42 | 107.3504 | 30.24 |  | 0.03235 | 15.564
2017-03-07 | 13:29 | 329 | 8.13 | 24.449 | 14.687 | -3.7 | 3 | 8.08 | 10.31 | 106.4221 | 30.29 |  | 0.05375 | 23.01
2017-03-07 | 13:29 | 329.1667 | 8.17 | 33.631 | 14.687 | -3 | 3 | 8.07 | 10.18 | 105.1391 | 30.36 |  | 0.0912 | 32.192
2017-03-07 | 13:29 | 329.3333 | 8.16 | 42.531 | 14.687 | -2.6 | 3 | 8.07 | 10.04 | 103.7681 | 30.37 |  | 0.1126 | 41.092
2017-03-07 | 13:30 | 329.5 | 8.15 | 44.571 | 14.687 | -2.7 | 3 | 8.07 | 9.98 | 103.0621 | 30.39 |  | 0.10725 | 43.132
2017-03-07 | 13:30 | 329.6667 | 8.15 | 46.333 | 14.687 | -2.4 | 3 | 8.07 | 9.94 | 102.6342 | 30.39 |  | 0.1233 | 44.894
2017-03-07 | 13:30 | 329.8333 | 8.15 | 47.375 | 14.687 | -2.5 | 3 | 8.07 | 9.92 | 102.4666 | 30.39 |  | 0.11795 | 45.936
2017-03-07 | 13:30 | 330 | 8.15 | 47.931 | 14.687 | -2.2 | 3.029 | 8.07 | 9.9 | 102.2739 | 30.38 |  | 0.134 | 46.492
2017-03-07 | 13:30 | 330.1667 | 8.15 | 49.197 | 14.687 | -1.7 | 3 | 8.07 | 9.91 | 102.3396 | 30.39 |  | 0.16075 | 47.758
2017-03-07 | 13:30 | 330.3333 | 8.15 | 48.978 | 14.687 | -3 | 3.029 | 8.07 | 9.91 | 102.3527 | 30.38 |  | 0.0912 | 47.539
2017-03-07 | 13:30 | 330.5 | 8.16 | 48.918 | 14.687 | -2.4 | 3 | 8.07 | 9.9 | 102.2869 | 30.39 |  | 0.1233 | 47.479
2017-03-07 | 13:31 | 330.6667 | 8.15 | 49.087 | 14.687 | -2.7 | 3 | 8.07 | 9.9 | 102.2968 | 30.39 |  | 0.10725 | 47.648
2017-03-07 | 13:31 | 330.8333 | 8.15 | 49.065 | 14.687 | -2.8 | 3.029 | 8.07 | 9.9 | 102.2995 | 30.38 |  | 0.1019 | 47.626
2017-03-07 | 13:31 | 331 | 8.15 | 48.944 | 14.687 | -3.5 | 3.029 | 8.07 | 9.9 | 102.2654 | 30.39 |  | 0.06445 | 47.505
2017-03-07 | 13:31 | 331.1667 | 8.16 | 48.873 | 14.687 | -3.2 | 3.029 | 8.07 | 9.93 | 102.55 | 30.38 |  | 0.0805 | 47.434
2017-03-07 | 13:31 | 331.3333 | 8.16 | 48.84 | 14.687 | -3.3 | 3 | 8.07 | 9.9 | 102.32 | 30.38 |  | 0.07515 | 47.401
2017-03-07 | 13:32 | 331.5 | 8.15 | 48.829 | 14.687 | -3 | 3 | 8.07 | 9.91 | 102.3352 | 30.39 |  | 0.0912 | 47.39
2017-03-07 | 13:32 | 331.6667 | 8.16 | 48.829 | 14.687 | -3.1 | 3 | 8.07 | 9.92 | 102.4891 | 30.38 |  | 0.08585 | 47.39
2017-03-07 | 13:32 | 331.8333 | 8.15 | 48.895 | 14.687 | -3.5 | 3 | 8.07 | 9.91 | 102.3847 | 30.39 |  | 0.06445 | 47.456
2017-03-07 | 13:32 | 332 | 8.16 | 48.845 | 14.687 | -3.3 | 3.029 | 8.07 | 9.91 | 102.4041 | 30.38 |  | 0.07515 | 47.406
2017-03-07 | 13:32 | 332.1667 | 8.15 | 48.834 | 14.687 | -2.3 | 3 | 8.07 | 9.92 | 102.4289 | 30.39 |  | 0.12865 | 47.395
2017-03-07 | 13:32 | 332.3333 | 8.15 | 48.84 | 14.687 | -3.4 | 3 | 8.07 | 9.92 | 102.4912 | 30.39 |  | 0.0698 | 47.401
2017-03-07 | 13:32 | 332.5 | 8.15 | 48.687 | 14.687 | -3.1 | 3 | 8.07 | 9.91 | 102.3623 | 30.39 |  | 0.08585 | 47.248
2017-03-07 | 13:33 | 332.6667 | 8.15 | 48.78 | 14.687 | -3.6 | 3.029 | 8.07 | 9.92 | 102.4783 | 30.39 |  | 0.0591 | 47.341
2017-03-07 | 13:33 | 332.8333 | 8.15 | 48.758 | 14.687 | -3.3 | 3 | 8.07 | 9.93 | 102.5237 | 30.39 |  | 0.07515 | 47.319
2017-03-07 | 13:33 | 333 | 8.15 | 48.714 | 14.687 | -3.6 | 3.029 | 8.07 | 9.91 | 102.4022 | 30.39 |  | 0.0591 | 47.275
2017-03-07 | 13:33 | 333.1667 | 8.16 | 48.78 | 14.687 | -2.3 | 3 | 8.07 | 9.91 | 102.3636 | 30.38 |  | 0.12865 | 47.341
2017-03-07 | 13:33 | 333.3333 | 8.16 | 48.752 | 14.687 | -3.9 | 3 | 8.07 | 9.91 | 102.3369 | 30.38 |  | 0.04305 | 47.313
2017-03-07 | 13:34 | 333.5 | 8.15 | 48.561 | 14.687 | -3 | 3 | 8.07 | 9.91 | 102.3832 | 30.38 |  | 0.0912 | 47.122
2017-03-07 | 13:34 | 333.6667 | 8.15 | 48.987 | 14.687 | -2.4 | 3.029 | 8.07 | 9.91 | 102.3582 | 30.38 |  | 0.1233 | 47.548
2017-03-07 | 13:34 | 333.8333 | 8.16 | 48.889 | 14.687 | -3.2 | 3.029 | 8.07 | 9.9 | 102.2688 | 30.38 |  | 0.0805 | 47.45
2017-03-07 | 13:34 | 334 | 8.15 | 48.938 | 14.687 | -3.2 | 3 | 8.07 | 9.91 | 102.3886 | 30.38 |  | 0.0805 | 47.499
2017-03-07 | 13:34 | 334.1667 | 8.15 | 48.927 | 14.687 | -2.3 | 3 | 8.07 | 9.91 | 102.3381 | 30.38 |  | 0.12865 | 47.488
2017-03-07 | 13:34 | 334.3333 | 8.15 | 48.927 | 14.687 | -2.5 | 3 | 8.07 | 9.89 | 102.2114 | 30.38 |  | 0.11795 | 47.488
2017-03-07 | 13:34 | 334.5 | 8.15 | 48.916 | 14.687 | -3.5 | 3.029 | 8.07 | 9.89 | 102.15 | 30.38 |  | 0.06445 | 47.477
2017-03-07 | 13:35 | 334.6667 | 8.16 | 48.927 | 14.687 | -3.5 | 3.029 | 8.07 | 9.88 | 102.1098 | 30.38 |  | 0.06445 | 47.488
2017-03-07 | 13:35 | 334.8333 | 8.15 | 48.921 | 14.687 | -3.7 | 3 | 8.07 | 9.89 | 102.1669 | 30.38 |  | 0.05375 | 47.482
2017-03-07 | 13:35 | 335 | 8.15 | 48.927 | 14.687 | -3.5 | 3.029 | 8.07 | 9.89 | 102.1639 | 30.38 |  | 0.06445 | 47.488
2017-03-07 | 13:35 | 335.1667 | 8.16 | 48.943 | 14.687 | -3.6 | 3 | 8.06 | 9.88 | 102.1114 | 30.37 |  | 0.0591 | 47.504
2017-03-07 | 13:35 | 335.3333 | 8.16 | 48.894 | 14.687 | -3.5 | 3 | 8.07 | 9.9 | 102.2856 | 30.38 |  | 0.06445 | 47.455
2017-03-07 | 13:36 | 335.5 | 8.16 | 48.927 | 14.687 | -3.3 | 3.029 | 8.07 | 9.88 | 102.1172 | 30.38 |  | 0.07515 | 47.488
2017-03-07 | 13:36 | 335.6667 | 8.15 | 48.932 | 14.687 | -2.5 | 3.029 | 8.06 | 9.88 | 102.0662 | 30.38 |  | 0.11795 | 47.493
2017-03-07 | 13:36 | 335.8333 | 8.15 | 48.932 | 14.687 | -3.6 | 3 | 8.06 | 9.89 | 102.1545 | 30.38 |  | 0.0591 | 47.493
2017-03-07 | 13:36 | 336 | 8.16 | 48.921 | 14.687 | -2.6 | 3 | 8.06 | 9.88 | 102.0421 | 30.38 |  | 0.1126 | 47.482
2017-03-07 | 13:36 | 336.1667 | 8.16 | 48.932 | 14.687 | -1.6 | 3 | 8.06 | 9.87 | 101.9327 | 30.38 |  | 0.1661 | 47.493
2017-03-07 | 13:36 | 336.3333 | 8.16 | 48.927 | 14.687 | -2.9 | 3 | 8.06 | 9.85 | 101.7864 | 30.37 |  | 0.09655 | 47.488
2017-03-07 | 13:36 | 336.5 | 8.16 | 48.921 | 14.687 | -2.2 | 3.029 | 8.06 | 9.86 | 101.9151 | 30.37 |  | 0.134 | 47.482
2017-03-07 | 13:37 | 336.6667 | 8.16 | 48.938 | 14.687 | -1.1 | 3.029 | 8.06 | 9.86 | 101.8324 | 30.37 |  | 0.19285 | 47.499
2017-03-07 | 13:37 | 336.8333 | 8.16 | 48.938 | 14.687 | -3 | 3 | 8.06 | 9.86 | 101.8634 | 30.37 |  | 0.0912 | 47.499
2017-03-07 | 13:37 | 337 | 8.15 | 48.9 | 14.687 | -3.7 | 3.029 | 8.06 | 9.85 | 101.7023 | 30.38 |  | 0.05375 | 47.461
2017-03-07 | 13:37 | 337.1667 | 8.15 | 48.921 | 14.687 | -1.4 | 3.029 | 8.06 | 9.85 | 101.7191 | 30.38 |  | 0.1768 | 47.482
2017-03-07 | 13:37 | 337.3333 | 8.16 | 48.916 | 14.687 | -3.2 | 3.029 | 8.06 | 9.83 | 101.5632 | 30.38 |  | 0.0805 | 47.477
2017-03-07 | 13:38 | 337.5 | 8.15 | 48.927 | 14.687 | -3.5 | 3.029 | 8.06 | 9.84 | 101.6854 | 30.38 |  | 0.06445 | 47.488
2017-03-07 | 13:38 | 337.6667 | 8.15 | 49.009 | 14.687 | -3.3 | 3.029 | 8.06 | 9.84 | 101.6856 | 30.38 |  | 0.07515 | 47.57
2017-03-07 | 13:38 | 337.8333 | 8.15 | 49.02 | 14.687 | -3 | 3.029 | 8.06 | 9.84 | 101.6884 | 30.37 |  | 0.0912 | 47.581
2017-03-07 | 13:38 | 338 | 8.16 | 49.02 | 14.687 | -1.9 | 3.029 | 8.06 | 9.83 | 101.5926 | 30.37 |  | 0.15005 | 47.581
2017-03-07 | 13:38 | 338.1667 | 8.16 | 49.009 | 14.687 | -2.8 | 3 | 8.06 | 9.83 | 101.5849 | 30.37 |  | 0.1019 | 47.57
2017-03-07 | 13:38 | 338.3333 | 8.16 | 48.998 | 14.687 | -2.7 | 3 | 8.06 | 9.84 | 101.6611 | 30.37 |  | 0.10725 | 47.559
2017-03-07 | 13:38 | 338.5 | 8.16 | 49.014 | 14.687 | -2.4 | 3.029 | 8.06 | 9.84 | 101.6783 | 30.36 |  | 0.1233 | 47.575
2017-03-07 | 13:39 | 338.6667 | 8.15 | 49.014 | 14.687 | -3.7 | 3 | 8.06 | 9.83 | 101.556 | 30.37 |  | 0.05375 | 47.575
2017-03-07 | 13:39 | 338.8333 | 8.15 | 49.014 | 14.687 | -3.3 | 3.029 | 8.06 | 9.84 | 101.645 | 30.37 |  | 0.07515 | 47.575
2017-03-07 | 13:39 | 339 | 8.16 | 49.009 | 14.687 | -3.4 | 3 | 8.06 | 9.83 | 101.5815 | 30.36 |  | 0.0698 | 47.57
2017-03-07 | 13:39 | 339.1667 | 8.16 | 49.009 | 14.687 | -3.7 | 3 | 8.06 | 9.84 | 101.6565 | 30.36 |  | 0.05375 | 47.57
2017-03-07 | 13:39 | 339.3333 | 8.16 | 49.009 | 14.687 | -3.9 | 3.029 | 8.06 | 9.84 | 101.6136 | 30.36 |  | 0.04305 | 47.57
2017-03-07 | 13:40 | 339.5 | 8.16 | 49.003 | 14.687 | -3.3 | 3 | 8.06 | 9.84 | 101.6955 | 30.36 |  | 0.07515 | 47.564
2017-03-07 | 13:40 | 339.6667 | 8.16 | 48.992 | 14.687 | -3.1 | 3 | 8.06 | 9.83 | 101.5813 | 30.36 |  | 0.08585 | 47.553
2017-03-07 | 13:40 | 339.8333 | 8.16 | 47.289 | 14.687 | -2.2 | 3 | 8.06 | 9.83 | 101.5942 | 30.37 |  | 0.134 | 45.85
2017-03-07 | 13:40 | 340 | 8.16 | 41.182 | 14.687 | 0.3 | 3.029 | 8.06 | 9.87 | 101.9646 | 30.37 |  | 0.26775 | 39.743
2017-03-07 | 13:40 | 340.1667 | 8.16 | 36.27 | 14.687 | -2.2 | 3 | 8.06 | 9.88 | 102.0881 | 30.36 |  | 0.134 | 34.831
2017-03-07 | 13:40 | 340.3333 | 8.16 | 32.903 | 14.687 | -2.7 | 3 | 8.07 | 9.9 | 102.2555 | 30.35 |  | 0.10725 | 31.464
2017-03-07 | 13:40 | 340.5 | 8.17 | 27.49 | 14.687 | -3.3 | 3.029 | 8.06 | 9.92 | 102.5004 | 30.36 |  | 0.07515 | 26.051
2017-03-07 | 13:41 | 340.6667 | 8.18 | 23.393 | 14.687 | -3.6 | 3 | 8.06 | 9.94 | 102.691 | 30.33 |  | 0.0591 | 21.954
2017-03-07 | 13:41 | 340.8333 | 8.19 | 23.48 | 14.687 | -4.2 | 3 | 8.06 | 9.96 | 102.9823 | 30.33 |  | 0.027 | 22.041
2017-03-07 | 13:41 | 341 | 8.18 | 23.66 | 14.687 | -3.5 | 3 | 8.07 | 9.96 | 102.9729 | 30.33 |  | 0.06445 | 22.221
2017-03-07 | 13:41 | 341.1667 | 8.19 | 23.649 | 14.687 | -4 | 3 | 8.07 | 9.99 | 103.2577 | 30.32 |  | 0.0377 | 22.21
2017-03-07 | 13:41 | 341.3333 | 8.19 | 23.572 | 14.687 | -4 | 3.029 | 8.07 | 9.99 | 103.2953 | 30.32 |  | 0.0377 | 22.133
2017-03-07 | 13:42 | 341.5 | 8.19 | 23.572 | 14.687 | -3.9 | 3.029 | 8.07 | 10.01 | 103.4391 | 30.32 |  | 0.04305 | 22.133
2017-03-07 | 13:42 | 341.6667 | 8.19 | 23.567 | 14.687 | -4.2 | 3.029 | 8.07 | 10.01 | 103.4366 | 30.32 |  | 0.027 | 22.128
2017-03-07 | 13:42 | 341.8333 | 8.19 | 23.539 | 14.687 | 1.6 | 3 | 8.07 | 10.01 | 103.44 | 30.32 |  | 0.3373 | 22.1
2017-03-07 | 13:42 | 342 | 8.18 | 23.55 | 14.687 | -4.1 | 3 | 8.07 | 10.01 | 103.428 | 30.33 |  | 0.03235 | 22.111
2017-03-07 | 13:42 | 342.1667 | 8.19 | 23.545 | 14.687 | -4 | 3.029 | 8.07 | 10.01 | 103.4395 | 30.32 |  | 0.0377 | 22.106
2017-03-07 | 13:42 | 342.3333 | 8.19 | 23.534 | 14.687 | -3.7 | 3 | 8.07 | 10 | 103.3919 | 30.32 |  | 0.05375 | 22.095
2017-03-07 | 13:42 | 342.5 | 8.19 | 23.277 | 14.687 | -3.3 | 3 | 8.07 | 10.01 | 103.4964 | 30.32 |  | 0.07515 | 21.838
2017-03-07 | 13:43 | 342.6667 | 8.19 | 23.261 | 14.687 | -4 | 3 | 8.07 | 10 | 103.3217 | 30.32 |  | 0.0377 | 21.822
2017-03-07 | 13:43 | 342.8333 | 8.18 | 23.261 | 14.687 | -4.1 | 3.029 | 8.07 | 10.02 | 103.5227 | 30.32 |  | 0.03235 | 21.822
2017-03-07 | 13:43 | 343 | 8.18 | 23.196 | 14.687 | -3.7 | 3.029 | 8.07 | 10.03 | 103.6029 | 30.31 |  | 0.05375 | 21.757
2017-03-07 | 13:43 | 343.1667 | 8.18 | 23.25 | 14.687 | -3.9 | 3.029 | 8.07 | 10.02 | 103.5687 | 30.32 |  | 0.04305 | 21.811
2017-03-07 | 13:43 | 343.3333 | 8.18 | 23.168 | 14.687 | -2.9 | 3.029 | 8.07 | 10.03 | 103.6293 | 30.31 |  | 0.09655 | 21.729
2017-03-07 | 13:44 | 343.5 | 8.18 | 23.474 | 14.687 | -3.8 | 3 | 8.07 | 10.04 | 103.6944 | 30.31 |  | 0.0484 | 22.035
2017-03-07 | 13:44 | 343.6667 | 8.19 | 23.523 | 14.687 | -3.8 | 3 | 8.07 | 10.04 | 103.7302 | 30.3 |  | 0.0484 | 22.084
2017-03-07 | 13:44 | 343.8333 | 8.19 | 23.616 | 14.687 | -3.7 | 3.029 | 8.07 | 10.03 | 103.618 | 30.3 |  | 0.05375 | 22.177
2017-03-07 | 13:44 | 344 | 8.19 | 23.539 | 14.687 | -4.2 | 3.029 | 8.07 | 10.03 | 103.6057 | 30.3 |  | 0.027 | 22.1
2017-03-07 | 13:44 | 344.1667 | 8.19 | 23.517 | 14.687 | -4.2 | 3.029 | 8.08 | 10.03 | 103.6555 | 30.3 |  | 0.027 | 22.078
2017-03-07 | 13:44 | 344.3333 | 8.18 | 23.501 | 14.687 | -3.6 | 3.029 | 8.08 | 10.02 | 103.5149 | 30.31 |  | 0.0591 | 22.062
2017-03-07 | 13:44 | 344.5 | 8.18 | 23.561 | 14.687 | -4 | 3.029 | 8.08 | 10.02 | 103.545 | 30.31 |  | 0.0377 | 22.122
2017-03-07 | 13:45 | 344.6667 | 8.18 | 23.556 | 14.687 | -4.1 | 3 | 8.08 | 10.01 | 103.4485 | 30.32 |  | 0.03235 | 22.117
2017-03-07 | 13:45 | 344.8333 | 8.18 | 23.561 | 14.687 | -2.8 | 3.029 | 8.08 | 10.02 | 103.535 | 30.31 |  | 0.1019 | 22.122
2017-03-07 | 13:45 | 345 | 8.18 | 23.545 | 14.687 | -3.9 | 3 | 8.08 | 10.03 | 103.6332 | 30.31 |  | 0.04305 | 22.106
2017-03-07 | 13:45 | 345.1667 | 8.18 | 23.501 | 14.687 | -4 | 3.029 | 8.08 | 10.02 | 103.5221 | 30.31 |  | 0.0377 | 22.062
2017-03-07 | 13:45 | 345.3333 | 8.18 | 23.523 | 14.687 | -4.1 | 3.029 | 8.08 | 10.03 | 103.6273 | 30.31 |  | 0.03235 | 22.084
2017-03-07 | 13:46 | 345.5 | 8.18 | 23.567 | 14.687 | -3.4 | 3.029 | 8.08 | 10.03 | 103.6173 | 30.31 |  | 0.0698 | 22.128
2017-03-07 | 13:46 | 345.6667 | 8.19 | 23.523 | 14.687 | -4.2 | 3.029 | 8.08 | 10.04 | 103.7413 | 30.3 |  | 0.027 | 22.084
2017-03-07 | 13:46 | 345.8333 | 8.18 | 23.501 | 14.687 | -4 | 3.029 | 8.08 | 10.04 | 103.7512 | 30.3 |  | 0.0377 | 22.062
2017-03-07 | 13:46 | 346 | 8.18 | 23.545 | 14.687 | -3.1 | 3.029 | 8.08 | 10.04 | 103.7673 | 30.31 |  | 0.08585 | 22.106
2017-03-07 | 13:46 | 346.1667 | 8.18 | 23.534 | 14.687 | -4 | 3 | 8.08 | 10.04 | 103.7425 | 30.31 |  | 0.0377 | 22.095
2017-03-07 | 13:46 | 346.3333 | 8.17 | 23.567 | 14.687 | -4.3 | 3.029 | 8.08 | 10.04 | 103.7077 | 30.32 |  | 0.02165 | 22.128
2017-03-07 | 13:46 | 346.5 | 8.17 | 23.567 | 14.687 | -3.9 | 3.029 | 8.08 | 10.04 | 103.7208 | 30.32 |  | 0.04305 | 22.128
2017-03-07 | 13:47 | 346.6667 | 8.17 | 23.458 | 14.687 | -3.7 | 3.029 | 8.08 | 10.05 | 103.8507 | 30.31 |  | 0.05375 | 22.019
2017-03-07 | 13:47 | 346.8333 | 8.18 | 23.632 | 14.687 | -3.9 | 3 | 8.08 | 10.05 | 103.8588 | 30.3 |  | 0.04305 | 22.193
2017-03-07 | 13:47 | 347 | 8.17 | 23.659 | 14.687 | -3.5 | 3.029 | 8.08 | 10.05 | 103.8316 | 30.31 |  | 0.06445 | 22.22
2017-03-07 | 13:47 | 347.1667 | 8.17 | 23.654 | 14.687 | -3.7 | 3 | 8.08 | 10.06 | 103.8818 | 30.31 |  | 0.05375 | 22.215
2017-03-07 | 13:47 | 347.3333 | 8.18 | 23.665 | 14.687 | -4.2 | 3 | 8.08 | 10.06 | 103.9364 | 30.3 |  | 0.027 | 22.226
2017-03-07 | 13:48 | 347.5 | 8.18 | 23.692 | 14.687 | -3.9 | 3 | 8.08 | 10.05 | 103.8347 | 30.3 |  | 0.04305 | 22.253
2017-03-07 | 13:48 | 347.6667 | 8.19 | 23.469 | 14.687 | -4 | 3 | 8.08 | 10.06 | 103.909 | 30.29 |  | 0.0377 | 22.03
2017-03-07 | 13:48 | 347.8333 | 8.17 | 16.518 | 14.687 | -4.2 | 3.029 | 8.09 | 10.08 | 104.1383 | 30.25 |  | 0.027 | 15.079
2017-03-07 | 13:48 | 348 | 8.15 | 10.551 | 14.687 | -3.9 | 3.029 | 8.09 | 10.15 | 104.7259 | 30.23 |  | 0.04305 | 9.112
2017-03-07 | 13:48 | 348.1667 | 8.13 | 7.18 | 14.687 | -4.2 | 3 | 8.09 | 10.21 | 105.2552 | 30.2 |  | 0.027 | 5.741
2017-03-07 | 13:48 | 348.3333 | 8.01 | 4.595 | 14.687 | -4.3 | 3 | 8.1 | 10.25 | 105.3858 | 30.09 |  | 0.02165 | 3.156
2017-03-07 | 13:48 | 348.5 | 7.88 | 4.71 | 14.687 | -4.1 | 3 | 8.1 | 10.34 | 106.0286 | 30.18 |  | 0.03235 | 3.271
2017-03-07 | 13:49 | 348.6667 | 7.81 | 4.749 | 14.687 | -4.5 | 3.029 | 8.1 | 10.4 | 106.4403 | 30.13 |  | 0.01095 | 3.31
2017-03-07 | 13:49 | 348.8333 | 7.78 | 4.864 | 14.687 | -4.5 | 3.029 | 8.1 | 10.46 | 106.9398 | 30.09 |  | 0.01095 | 3.425
2017-03-07 | 13:49 | 349 | 7.77 | 4.865 | 14.687 | -4.6 | 3 | 8.1 | 10.48 | 107.135 | 30.06 |  | 0.0056 | 3.426
2017-03-07 | 13:49 | 349.1667 | 7.76 | 4.719 | 14.687 | -4.6 | 3.029 | 8.11 | 10.53 | 107.56 | 30.02 |  | 0.0056 | 3.28
2017-03-07 | 13:49 | 349.3333 | 7.76 | 4.681 | 14.687 | -4.6 | 3.029 | 8.11 | 10.57 | 107.9142 | 30 |  | 0.0056 | 3.242
2017-03-07 | 13:50 | 349.5 | 7.74 | 4.742 | 14.687 | -4.6 | 3.029 | 8.11 | 10.58 | 107.9668 | 29.93 |  | 0.0056 | 3.303
2017-03-07 | 13:50 | 349.6667 | 7.74 | 4.71 | 14.687 | -4.6 | 3.029 | 8.11 | 10.61 | 108.2593 | 29.93 |  | 0.0056 | 3.271
2017-03-07 | 13:50 | 349.8333 | 7.74 | 4.727 | 14.687 | -4.6 | 3.029 | 8.11 | 10.63 | 108.4577 | 29.9 |  | 0.0056 | 3.288
2017-03-07 | 13:50 | 350 | 7.75 | 4.716 | 14.687 | -4.4 | 3.029 | 8.11 | 10.66 | 108.7299 | 29.88 |  | 0.0163 | 3.277
2017-03-07 | 13:50 | 350.1667 | 7.74 | 4.793 | 14.687 | -4.5 | 3 | 8.11 | 10.66 | 108.727 | 29.83 |  | 0.01095 | 3.354
2017-03-07 | 13:50 | 350.3333 | 7.74 | 4.82 | 14.687 | -4.6 | 3 | 8.11 | 10.66 | 108.6717 | 29.81 |  | 0.0056 | 3.381
2017-03-07 | 13:50 | 350.5 | 7.74 | 4.728 | 14.687 | -4.4 | 3.029 | 8.11 | 10.68 | 108.826 | 29.78 |  | 0.0163 | 3.289
2017-03-07 | 13:51 | 350.6667 | 7.75 | 4.712 | 14.687 | -4.6 | 3 | 8.11 | 10.68 | 108.9538 | 29.8 |  | 0.0056 | 3.273
2017-03-07 | 13:51 | 350.8333 | 7.76 | 4.805 | 14.687 | -4.5 | 3.029 | 8.11 | 10.68 | 108.9193 | 29.74 |  | 0.01095 | 3.366
2017-03-07 | 13:51 | 351 | 7.76 | 4.707 | 14.687 | -4.6 | 3.029 | 8.11 | 10.69 | 108.9378 | 29.75 |  | 0.0056 | 3.268
2017-03-07 | 13:51 | 351.1667 | 7.79 | 4.772 | 14.687 | -4.6 | 3.029 | 8.11 | 10.67 | 108.8446 | 29.71 |  | 0.0056 | 3.333
2017-03-07 | 13:51 | 351.3333 | 7.81 | 4.778 | 14.687 | -4.5 | 3.029 | 8.11 | 10.68 | 108.9367 | 29.69 |  | 0.01095 | 3.339
2017-03-07 | 13:52 | 351.5 | 7.81 | 4.761 | 14.687 | -3.9 | 3.029 | 8.11 | 10.68 | 108.9655 | 29.7 |  | 0.04305 | 3.322
2017-03-07 | 13:52 | 351.6667 | 7.82 | 4.816 | 14.687 | -4.6 | 3 | 8.11 | 10.67 | 108.8557 | 29.7 |  | 0.0056 | 3.377
2017-03-07 | 13:52 | 351.8333 | 7.8 | 4.843 | 14.687 | -3.6 | 3.029 | 8.1 | 10.67 | 108.8337 | 29.71 |  | 0.0591 | 3.404
2017-03-07 | 13:52 | 352 | 7.78 | 4.799 | 14.687 | -3.9 | 3.029 | 8.1 | 10.69 | 109.0497 | 29.73 |  | 0.04305 | 3.36
2017-03-07 | 13:52 | 352.1667 | 7.77 | 4.75 | 14.687 | -4.5 | 3.058 | 8.11 | 10.69 | 108.9964 | 29.74 |  | 0.01095 | 3.311
2017-03-07 | 13:52 | 352.3333 | 7.78 | 4.783 | 14.687 | -4.5 | 3.029 | 8.1 | 10.67 | 108.7998 | 29.73 |  | 0.01095 | 3.344
2017-03-07 | 13:52 | 352.5 | 7.79 | 4.789 | 14.687 | -4.5 | 3 | 8.11 | 10.66 | 108.7866 | 29.72 |  | 0.01095 | 3.35
2017-03-07 | 13:53 | 352.6667 | 7.79 | 4.625 | 14.687 | -4.4 | 3.058 | 8.11 | 10.66 | 108.7041 | 29.73 |  | 0.0163 | 3.186
2017-03-07 | 13:53 | 352.8333 | 7.78 | 4.609 | 14.687 | -4.3 | 3.029 | 8.11 | 10.65 | 108.6822 | 29.74 |  | 0.02165 | 3.17
2017-03-07 | 13:53 | 353 | 7.76 | 4.712 | 14.687 | -4.6 | 3.029 | 8.11 | 10.66 | 108.6993 | 29.77 |  | 0.0056 | 3.273
2017-03-07 | 13:53 | 353.1667 | 7.75 | 4.729 | 14.687 | -4.5 | 3.058 | 8.11 | 10.66 | 108.699 | 29.78 |  | 0.01095 | 3.29
2017-03-07 | 13:53 | 353.3333 | 7.75 | 4.729 | 14.687 | -4.6 | 3.029 | 8.11 | 10.67 | 108.7566 | 29.77 |  | 0.0056 | 3.29
2017-03-07 | 13:54 | 353.5 | 7.76 | 4.538 | 14.687 | -4.7 | 3.029 | 8.11 | 10.67 | 108.7892 | 29.77 |  | 0.00025 | 3.099
2017-03-07 | 13:54 | 353.6667 | 7.76 | 4.533 | 14.687 | -4.4 | 3 | 8.1 | 10.67 | 108.8268 | 29.75 |  | 0.0163 | 3.094
2017-03-07 | 13:54 | 353.8333 | 7.77 | 4.516 | 14.687 | -4.6 | 3.029 | 8.1 | 10.65 | 108.5917 | 29.75 |  | 0.0056 | 3.077
2017-03-07 | 13:54 | 354 | 7.77 | 4.511 | 14.687 | -4.3 | 3.029 | 8.1 | 10.65 | 108.6095 | 29.74 |  | 0.02165 | 3.072
2017-03-07 | 13:54 | 354.1667 | 7.77 | 4.489 | 14.687 | -4.6 | 3 | 8.1 | 10.66 | 108.7448 | 29.74 |  | 0.0056 | 3.05
2017-03-07 | 13:54 | 354.3333 | 7.75 | 4.653 | 14.687 | -4.1 | 3.029 | 8.1 | 10.68 | 108.8623 | 29.75 |  | 0.03235 | 3.214
2017-03-07 | 13:54 | 354.5 | 7.76 | 4.587 | 14.687 | -4.4 | 3.029 | 8.1 | 10.64 | 108.4373 | 29.75 |  | 0.0163 | 3.148
2017-03-07 | 13:55 | 354.6667 | 7.77 | 4.576 | 14.687 | -4.6 | 3 | 8.1 | 10.64 | 108.5243 | 29.74 |  | 0.0056 | 3.137
2017-03-07 | 13:55 | 354.8333 | 7.79 | 4.609 | 14.687 | -4.5 | 3 | 8.1 | 10.62 | 108.3133 | 29.73 |  | 0.01095 | 3.17
2017-03-07 | 13:55 | 355 | 7.8 | 4.527 | 14.687 | -4.5 | 3 | 8.1 | 10.66 | 108.7378 | 29.72 |  | 0.01095 | 3.088
2017-03-07 | 13:55 | 355.1667 | 7.79 | 4.576 | 14.687 | -4.6 | 3.029 | 8.11 | 10.64 | 108.5355 | 29.69 |  | 0.0056 | 3.137
2017-03-07 | 13:55 | 355.3333 | 7.81 | 4.527 | 14.687 | -4.4 | 3.029 | 8.1 | 10.66 | 108.9295 | 29.98 |  | 0.0163 | 3.088
2017-03-07 | 13:56 | 355.5 | 8 | 4.221 | 14.687 | -4.1 | 3.029 | 8.11 | 10.59 | 108.619 | 29.83 |  | 0.03235 | 2.782
2017-03-07 | 13:56 | 355.6667 | 7.93 | 4.237 | 14.687 | -4 | 3 | 8.1 | 10.61 | 108.6759 | 29.83 |  | 0.0377 | 2.798
2017-03-07 | 13:56 | 355.8333 | 7.87 | 3.948 | 14.687 | -4 | 3 | 8.11 | 10.52 | 107.2298 | 29.28 |  | 0.0377 | 2.509
2017-03-07 | 13:56 | 356 | 7.7 | 3.92 | 14.687 | -3.8 | 3 | 8.11 | 10.61 | 107.4921 | 28.98 |  | 0.0484 | 2.481
2017-03-07 | 13:56 | 356.1667 | 7.7 | 3.981 | 14.687 | -3.8 | 3 | 8.11 | 10.67 | 108.1812 | 29.13 |  | 0.0484 | 2.542
2017-03-07 | 13:56 | 356.3333 | 7.89 | 4.281 | 14.687 | -4 | 3.029 | 8.1 | 10.68 | 109.1768 | 29.77 |  | 0.0377 | 2.842
2017-03-07 | 13:56 | 356.5 | 7.84 | 3.124 | 14.687 | -3.8 | 3.029 | 8.11 | 10.59 | 107.7273 | 29.17 |  | 0.0484 | 1.685
2017-03-07 | 13:57 | 356.6667 | 7.7 | 3.135 | 14.687 | -2.5 | 3 | 8.12 | 10.67 | 107.6986 | 28.38 |  | 0.11795 | 1.696
2017-03-07 | 13:57 | 356.8333 | 7.76 | 3.561 | 14.687 | -1.3 | 3.029 | 8.12 | 10.75 | 108.4093 | 28.02 |  | 0.18215 | 2.122
2017-03-07 | 13:57 | 357 | 7.83 | 3.25 | 14.687 | -1.4 | 3.029 | 8.12 | 10.78 | 108.9923 | 28.23 |  | 0.1768 | 1.811
2017-03-07 | 13:57 | 357.1667 | 7.83 | 3.267 | 14.687 | -1.5 | 3.029 | 8.12 | 10.78 | 108.8662 | 28.11 |  | 0.17145 | 1.828
2017-03-07 | 13:57 | 357.3333 | 7.76 | 2.939 | 14.687 | -0.8 | 3.029 | 8.12 | 10.79 | 108.3532 | 27.4 |  | 0.2089 | 1.5
2017-03-07 | 13:58 | 357.5 | 7.69 | 3.992 | 14.687 | -1.4 | 3.029 | 8.11 | 10.84 | 108.8062 | 27.62 |  | 0.1768 | 2.553
0
0
0
0
0
0
0
0
0
0
0
0
0
0
0
0
0
0

## Plots_CV62-3
StationID | CV62-3 | [11 empty] | y=mx+b
CV62-3 3/7/2017 | 3/7/2017 |  | Chan[1] | Chan[2] | Chan[3] | Chan[4] | Chan[5] | Chan[11] | Chan[37] | Chan[37] | Chan[45] | m= | 0.0535
|  |  | Temperature | Pressure | Barometric | Turbidity | Battery | pH | Rugged DO | Rugged DO Sat | Conductivity | b= | 0.2517
Date | Time | ET (min) | Celsius | Meters H2O | PSI | NTU | Volts | pH | milligrams/L | %Saturation | PSU Salinity |  |  | 1.83
3.33
[6 empty] | raw | [7 empty] | 1.83 | duplicated
Date | Time | ET (min) | Temp C | depth m | Inches Hg | NTU | Volts | pH | DO | % | PSU | YSI | NTUc | ft_depth | for plot
2017-03-07 | 15:49 | 468.5 | 7.88 | 3.984 | 14.687 | -4.2 | 3 | 8.13 | 10.76 | 110.0156 | 29.83 |  | 0.027 | 2.154 | 2.154
2017-03-07 | 15:49 | 468.6667 | 7.82 | 4.224 | 14.687 | -4.2 | 3.029 | 8.14 | 10.76 | 109.9287 | 29.78 |  | 0.027 | 2.394 | 2.394
2017-03-07 | 15:49 | 468.8333 | 7.83 | 4.53 | 14.687 | -4.1 | 3.029 | 8.14 | 10.75 | 109.71 | 29.7 |  | 0.03235 | 2.7 | 2.7
2017-03-07 | 15:49 | 469 | 7.7 | 4.138 | 14.687 | -4.4 | 3.029 | 8.14 | 10.72 | 108.7282 | 29.19 |  | 0.0163 | 2.308 | 2.308
2017-03-07 | 15:49 | 469.1667 | 7.6 | 4.008 | 14.687 | -4.3 | 3.058 | 8.14 | 10.79 | 109.3006 | 29.26 |  | 0.02165 | 2.178 | 2.178
2017-03-07 | 15:49 | 469.3333 | 7.57 | 4.314 | 14.687 | -4.4 | 3.029 | 8.14 | 10.83 | 109.6359 | 29.27 |  | 0.0163 | 2.484 | 2.484
2017-03-07 | 15:49 | 469.5 | 7.58 | 5.526 | 14.687 | -4.2 | 3 | 8.14 | 10.88 | 110.5247 | 29.81 |  | 0.027 | 3.696 | 3.696
2017-03-07 | 15:50 | 469.6667 | 7.94 | 16.48 | 14.687 | -4.3 | 3 | 8.12 | 10.74 | 110.4381 | 30.37 |  | 0.02165 | 14.65 | 14.65
2017-03-07 | 15:50 | 469.8333 | 8.11 | 25.246 | 14.687 | -3.8 | 3.029 | 8.1 | 10.43 | 107.653 | 30.33 |  | 0.0484 | 23.416 | 23.416
2017-03-07 | 15:50 | 470 | 8.15 | 35.814 | 14.687 | -3.8 | 3 | 8.1 | 10.22 | 105.527 | 30.35 |  | 0.0484 | 33.984 | 33.984
2017-03-07 | 15:50 | 470.1667 | 8.15 | 46.216 | 14.687 | -2.8 | 3.029 | 8.09 | 10.09 | 104.24 | 30.38 |  | 0.1019 | 44.386 | 44.386
2017-03-07 | 15:50 | 470.3333 | 8.16 | 46.367 | 14.687 | -2.7 | 3 | 8.09 | 9.97 | 103.0509 | 30.37 |  | 0.10725 | 44.537 | 44.537
2017-03-07 | 15:51 | 470.5 | 8.17 | 46.53 | 14.687 | -3.2 | 3.029 | 8.09 | 9.94 | 102.7127 | 30.36 |  | 0.0805 | 44.7 | 44.7
2017-03-07 | 15:51 | 470.6667 | 8.16 | 46.562 | 14.687 | -2.6 | 3.029 | 8.09 | 9.89 | 102.1864 | 30.36 |  | 0.1126 | 44.732 | 44.732
2017-03-07 | 15:51 | 470.8333 | 8.16 | 46.398 | 14.687 | -2.2 | 3.029 | 8.09 | 9.89 | 102.1396 | 30.36 |  | 0.134 | 44.568 | 44.568
2017-03-07 | 15:51 | 471 | 8.17 | 46.392 | 14.687 | -3 | 3.029 | 8.09 | 9.87 | 101.9568 | 30.35 |  | 0.0912 | 44.562 | 44.562
2017-03-07 | 15:51 | 471.1667 | 8.17 | 46.538 | 14.687 | -3 | 3.029 | 8.09 | 9.86 | 101.9183 | 30.35 |  | 0.0912 | 44.708 | 44.708
2017-03-07 | 15:51 | 471.3333 | 8.16 | 46.5 | 14.687 | -2.8 | 3.058 | 8.09 | 9.86 | 101.8179 | 30.35 |  | 0.1019 | 44.67 | 44.67
2017-03-07 | 15:51 | 471.5 | 8.17 | 46.5 | 14.687 | -2.1 | 3 | 8.09 | 9.86 | 101.8449 | 30.35 |  | 0.13935 | 44.67 | 44.67
2017-03-07 | 15:52 | 471.6667 | 8.17 | 46.488 | 14.687 | 1.4 | 3.058 | 8.09 | 9.85 | 101.7646 | 30.35 |  | 0.3266 | 44.658 | 44.658
2017-03-07 | 15:52 | 471.8333 | 8.17 | 46.516 | 14.687 | -2.4 | 3.029 | 8.09 | 9.84 | 101.6643 | 30.35 |  | 0.1233 | 44.686 | 44.686
2017-03-07 | 15:52 | 472 | 8.17 | 46.45 | 14.687 | -2.1 | 3.029 | 8.09 | 9.84 | 101.6665 | 30.35 |  | 0.13935 | 44.62 | 44.62
2017-03-07 | 15:52 | 472.1667 | 8.17 | 46.417 | 14.687 | -2.2 | 3.029 | 8.09 | 9.83 | 101.5989 | 30.35 |  | 0.134 | 44.587 | 44.587
2017-03-07 | 15:52 | 472.3333 | 8.17 | 46.417 | 14.687 | -2.2 | 3.029 | 8.09 | 9.84 | 101.6955 | 30.35 |  | 0.134 | 44.587 | 44.587
2017-03-07 | 15:52 | 472.5 | 8.16 | 46.433 | 14.687 | -2.4 | 3.058 | 8.09 | 9.83 | 101.5112 | 30.35 |  | 0.1233 | 44.603 | 44.603
2017-03-07 | 15:53 | 472.6667 | 8.16 | 46.548 | 14.687 | -2.1 | 3.029 | 8.09 | 9.82 | 101.4592 | 30.35 |  | 0.13935 | 44.718 | 44.718
2017-03-07 | 15:53 | 472.8333 | 8.16 | 46.542 | 14.687 | -2.7 | 3.029 | 8.09 | 9.83 | 101.5198 | 30.35 |  | 0.10725 | 44.712 | 44.712
2017-03-07 | 15:53 | 473 | 8.17 | 46.493 | 14.687 | -1.3 | 3.058 | 8.09 | 9.82 | 101.4204 | 30.35 |  | 0.18215 | 44.663 | 44.663
2017-03-07 | 15:53 | 473.1667 | 8.17 | 46.394 | 14.687 | -2.1 | 3 | 8.09 | 9.83 | 101.5885 | 30.35 |  | 0.13935 | 44.564 | 44.564
2017-03-07 | 15:53 | 473.3333 | 8.17 | 46.405 | 14.687 | -2.3 | 3.029 | 8.08 | 9.84 | 101.6099 | 30.35 |  | 0.12865 | 44.575 | 44.575
2017-03-07 | 15:54 | 473.5 | 8.17 | 46.416 | 14.687 | -2.5 | 3.029 | 8.09 | 9.82 | 101.4133 | 30.34 |  | 0.11795 | 44.586 | 44.586
2017-03-07 | 15:54 | 473.6667 | 8.17 | 46.411 | 14.687 | -2.7 | 3 | 8.09 | 9.83 | 101.5827 | 30.35 |  | 0.10725 | 44.581 | 44.581
2017-03-07 | 15:54 | 473.8333 | 8.17 | 46.405 | 14.687 | -2.4 | 3.058 | 8.08 | 9.81 | 101.2975 | 30.34 |  | 0.1233 | 44.575 | 44.575
2017-03-07 | 15:54 | 474 | 8.17 | 46.427 | 14.687 | -2.2 | 3 | 8.09 | 9.83 | 101.6009 | 30.34 |  | 0.134 | 44.597 | 44.597
2017-03-07 | 15:54 | 474.1667 | 8.17 | 46.432 | 14.687 | -2.1 | 3.029 | 8.08 | 9.82 | 101.4218 | 30.34 |  | 0.13935 | 44.602 | 44.602
2017-03-07 | 15:54 | 474.3333 | 8.17 | 46.405 | 14.687 | -3.3 | 3.029 | 8.09 | 9.82 | 101.4593 | 30.34 |  | 0.07515 | 44.575 | 44.575
2017-03-07 | 15:54 | 474.5 | 8.16 | 46.416 | 14.687 | -2.9 | 3.029 | 8.09 | 9.83 | 101.5588 | 30.35 |  | 0.09655 | 44.586 | 44.586
2017-03-07 | 15:55 | 474.6667 | 8.17 | 46.41 | 14.687 | -2.6 | 3 | 8.09 | 9.82 | 101.4835 | 30.34 |  | 0.1126 | 44.58 | 44.58
2017-03-07 | 15:55 | 474.8333 | 8.17 | 46.176 | 14.687 | -2.5 | 3 | 8.09 | 9.83 | 101.5685 | 30.33 |  | 0.11795 | 44.346 | 44.346
2017-03-07 | 15:55 | 475 | 8.17 | 46.269 | 14.687 | -2.9 | 3.029 | 8.08 | 9.83 | 101.5451 | 30.34 |  | 0.09655 | 44.439 | 44.439
2017-03-07 | 15:55 | 475.1667 | 8.17 | 46.247 | 14.687 | -2.4 | 3.029 | 8.08 | 9.83 | 101.5059 | 30.34 |  | 0.1233 | 44.417 | 44.417
2017-03-07 | 15:55 | 475.3333 | 8.16 | 46.219 | 14.687 | -2.3 | 3 | 8.08 | 9.82 | 101.4388 | 30.33 |  | 0.12865 | 44.389 | 44.389
2017-03-07 | 15:56 | 475.5 | 8.17 | 46.274 | 14.687 | -3 | 3.029 | 8.09 | 9.83 | 101.5681 | 30.34 |  | 0.0912 | 44.444 | 44.444
2017-03-07 | 15:56 | 475.6667 | 8.17 | 46.252 | 14.687 | -3 | 3.058 | 8.08 | 9.83 | 101.5394 | 30.33 |  | 0.0912 | 44.422 | 44.422
2017-03-07 | 15:56 | 475.8333 | 8.17 | 46.296 | 14.687 | -2.8 | 3.029 | 8.08 | 9.84 | 101.6279 | 30.33 |  | 0.1019 | 44.466 | 44.466
2017-03-07 | 15:56 | 476 | 8.17 | 46.198 | 14.687 | -2.4 | 3.058 | 8.08 | 9.83 | 101.5793 | 30.33 |  | 0.1233 | 44.368 | 44.368
2017-03-07 | 15:56 | 476.1667 | 8.17 | 46.121 | 14.687 | -2.6 | 3.029 | 8.08 | 9.83 | 101.5704 | 30.32 |  | 0.1126 | 44.291 | 44.291
2017-03-07 | 15:56 | 476.3333 | 8.17 | 46.116 | 14.687 | -2.6 | 3.029 | 8.08 | 9.83 | 101.5948 | 30.33 |  | 0.1126 | 44.286 | 44.286
2017-03-07 | 15:56 | 476.5 | 8.17 | 46.154 | 14.687 | -2.8 | 3.029 | 8.08 | 9.82 | 101.4531 | 30.33 |  | 0.1019 | 44.324 | 44.324
2017-03-07 | 15:57 | 476.6667 | 8.17 | 46.127 | 14.687 | -2.6 | 3.029 | 8.08 | 9.83 | 101.5045 | 30.33 |  | 0.1126 | 44.297 | 44.297
2017-03-07 | 15:57 | 476.8333 | 8.17 | 46.143 | 14.687 | -2.3 | 3.029 | 8.08 | 9.82 | 101.4295 | 30.32 |  | 0.12865 | 44.313 | 44.313
2017-03-07 | 15:57 | 477 | 8.17 | 46.056 | 14.687 | -3.1 | 3.029 | 8.08 | 9.82 | 101.4234 | 30.33 |  | 0.08585 | 44.226 | 44.226
2017-03-07 | 15:57 | 477.1667 | 8.18 | 46.159 | 14.687 | -2.8 | 3.029 | 8.08 | 9.83 | 101.5119 | 30.32 |  | 0.1019 | 44.329 | 44.329
2017-03-07 | 15:57 | 477.3333 | 8.16 | 46.181 | 14.687 | -3.1 | 3.029 | 8.08 | 9.82 | 101.4102 | 30.33 |  | 0.08585 | 44.351 | 44.351
2017-03-07 | 15:58 | 477.5 | 8.17 | 46.143 | 14.687 | -2.4 | 3.029 | 8.08 | 9.81 | 101.3053 | 30.32 |  | 0.1233 | 44.313 | 44.313
2017-03-07 | 15:58 | 477.6667 | 8.16 | 46.154 | 14.687 | -1.7 | 3.058 | 8.08 | 9.83 | 101.5227 | 30.33 |  | 0.16075 | 44.324 | 44.324
2017-03-07 | 15:58 | 477.8333 | 8.17 | 46.208 | 14.687 | -1.5 | 3.029 | 8.08 | 9.82 | 101.4635 | 30.32 |  | 0.17145 | 44.378 | 44.378
2017-03-07 | 15:58 | 478 | 8.17 | 46.176 | 14.687 | -2.5 | 3.029 | 8.08 | 9.81 | 101.3869 | 30.32 |  | 0.11795 | 44.346 | 44.346
2017-03-07 | 15:58 | 478.1667 | 8.17 | 46.116 | 14.687 | -2.8 | 3.058 | 8.08 | 9.82 | 101.466 | 30.32 |  | 0.1019 | 44.286 | 44.286
2017-03-07 | 15:58 | 478.3333 | 8.17 | 46.208 | 14.687 | -0.5 | 3.029 | 8.08 | 9.84 | 101.6474 | 30.31 |  | 0.22495 | 44.378 | 44.378
2017-03-07 | 15:58 | 478.5 | 8.16 | 46.192 | 14.687 | -3.1 | 3 | 8.08 | 9.83 | 101.5011 | 30.32 |  | 0.08585 | 44.362 | 44.362
2017-03-07 | 15:59 | 478.6667 | 8.17 | 46.11 | 14.687 | -2.8 | 3.058 | 8.08 | 9.83 | 101.5998 | 30.32 |  | 0.1019 | 44.28 | 44.28
2017-03-07 | 15:59 | 478.8333 | 8.17 | 46.127 | 14.687 | -2.4 | 3.058 | 8.08 | 9.83 | 101.4955 | 30.32 |  | 0.1233 | 44.297 | 44.297
2017-03-07 | 15:59 | 479 | 8.17 | 46.214 | 14.687 | -2.8 | 3.029 | 8.08 | 9.83 | 101.5849 | 30.32 |  | 0.1019 | 44.384 | 44.384
2017-03-07 | 15:59 | 479.1667 | 8.17 | 46.132 | 14.687 | -2.6 | 3.029 | 8.08 | 9.84 | 101.6299 | 30.32 |  | 0.1126 | 44.302 | 44.302
2017-03-07 | 15:59 | 479.3333 | 8.17 | 46.11 | 14.687 | -2.6 | 3.058 | 8.08 | 9.81 | 101.3396 | 30.31 |  | 0.1126 | 44.28 | 44.28
2017-03-07 | 16:00 | 479.5 | 8.17 | 46.099 | 14.687 | -2.3 | 3.058 | 8.08 | 9.83 | 101.5141 | 30.31 |  | 0.12865 | 44.269 | 44.269
2017-03-07 | 16:00 | 479.6667 | 8.17 | 45.985 | 14.687 | -2.4 | 3.029 | 8.09 | 9.83 | 101.5165 | 30.31 |  | 0.1233 | 44.155 | 44.155
2017-03-07 | 16:00 | 479.8333 | 8.17 | 46.05 | 14.687 | -2.4 | 3.029 | 8.09 | 9.83 | 101.5586 | 30.32 |  | 0.1233 | 44.22 | 44.22
2017-03-07 | 16:00 | 480 | 8.17 | 46.11 | 14.687 | -3 | 3.029 | 8.09 | 9.83 | 101.5572 | 30.31 |  | 0.0912 | 44.28 | 44.28
2017-03-07 | 16:00 | 480.1667 | 8.17 | 46.116 | 14.687 | -2.3 | 3.029 | 8.08 | 9.82 | 101.4585 | 30.32 |  | 0.12865 | 44.286 | 44.286
2017-03-07 | 16:00 | 480.3333 | 8.17 | 46.127 | 14.687 | -3.1 | 3.029 | 8.09 | 9.84 | 101.6481 | 30.32 |  | 0.08585 | 44.297 | 44.297
2017-03-07 | 16:00 | 480.5 | 8.17 | 46.116 | 14.687 | -2.5 | 3.029 | 8.09 | 9.83 | 101.5243 | 30.31 |  | 0.11795 | 44.286 | 44.286
2017-03-07 | 16:01 | 480.6667 | 8.17 | 46.099 | 14.687 | -2.6 | 3.029 | 8.08 | 9.82 | 101.4432 | 30.31 |  | 0.1126 | 44.269 | 44.269
2017-03-07 | 16:01 | 480.8333 | 8.17 | 46.105 | 14.687 | -2.6 | 3.029 | 8.09 | 9.83 | 101.5681 | 30.31 |  | 0.1126 | 44.275 | 44.275
2017-03-07 | 16:01 | 481 | 8.17 | 46.094 | 14.687 | -3 | 3.029 | 8.08 | 9.83 | 101.5471 | 30.31 |  | 0.0912 | 44.264 | 44.264
2017-03-07 | 16:01 | 481.1667 | 8.17 | 46.083 | 14.687 | -2.2 | 3.058 | 8.09 | 9.84 | 101.6719 | 30.31 |  | 0.134 | 44.253 | 44.253
2017-03-07 | 16:01 | 481.3333 | 8.16 | 46.061 | 14.687 | -2.8 | 3 | 8.09 | 9.83 | 101.4832 | 30.32 |  | 0.1019 | 44.231 | 44.231
2017-03-07 | 16:01 | 481.5 | 8.17 | 46.345 | 14.687 | -3 | 3.058 | 8.09 | 9.83 | 101.5412 | 30.31 |  | 0.0912 | 44.515 | 44.515
2017-03-07 | 16:02 | 481.6667 | 8.17 | 40.39 | 14.687 | -2.9 | 3.029 | 8.08 | 9.83 | 101.511 | 30.3 |  | 0.09655 | 38.56 | 38.56
2017-03-07 | 16:02 | 481.8333 | 8.17 | 32.865 | 14.687 | -4.1 | 3.058 | 8.09 | 9.86 | 101.7849 | 30.26 |  | 0.03235 | 31.035 | 31.035
2017-03-07 | 16:02 | 482 | 8.15 | 25.16 | 14.687 | -3.7 | 3 | 8.1 | 10 | 103.2266 | 30.26 |  | 0.05375 | 23.33 | 23.33
2017-03-07 | 16:02 | 482.1667 | 8.17 | 23.213 | 14.687 | -4 | 3.029 | 8.09 | 10 | 103.2079 | 30.26 |  | 0.0377 | 21.383 | 21.383
2017-03-07 | 16:02 | 482.3333 | 8.17 | 23.409 | 14.687 | -3.1 | 3.029 | 8.09 | 9.99 | 103.1535 | 30.25 |  | 0.08585 | 21.579 | 21.579
2017-03-07 | 16:02 | 482.5 | 8.16 | 23.524 | 14.687 | -3.6 | 3.029 | 8.09 | 9.99 | 103.1178 | 30.26 |  | 0.0591 | 21.694 | 21.694
2017-03-07 | 16:03 | 482.6667 | 8.16 | 23.436 | 14.687 | -4 | 3.058 | 8.09 | 9.98 | 103.0692 | 30.26 |  | 0.0377 | 21.606 | 21.606
2017-03-07 | 16:03 | 482.8333 | 8.17 | 23.338 | 14.687 | -3.4 | 3.029 | 8.09 | 9.99 | 103.1466 | 30.26 |  | 0.0698 | 21.508 | 21.508
2017-03-07 | 16:03 | 483 | 8.17 | 23.458 | 14.687 | -4.1 | 3.029 | 8.09 | 9.98 | 103.0996 | 30.26 |  | 0.03235 | 21.628 | 21.628
2017-03-07 | 16:03 | 483.1667 | 8.18 | 23.403 | 14.687 | -3.9 | 3 | 8.09 | 9.98 | 103.021 | 30.26 |  | 0.04305 | 21.573 | 21.573
2017-03-07 | 16:03 | 483.3333 | 8.17 | 23.403 | 14.687 | -3.8 | 3.029 | 8.09 | 9.97 | 102.9505 | 30.25 |  | 0.0484 | 21.573 | 21.573
2017-03-07 | 16:04 | 483.5 | 8.17 | 23.387 | 14.687 | -3.9 | 3.029 | 8.09 | 9.97 | 102.8985 | 30.26 |  | 0.04305 | 21.557 | 21.557
2017-03-07 | 16:04 | 483.6667 | 8.17 | 23.272 | 14.687 | -3.7 | 3.058 | 8.09 | 9.98 | 103.048 | 30.25 |  | 0.05375 | 21.442 | 21.442
2017-03-07 | 16:04 | 483.8333 | 8.17 | 23.131 | 14.687 | -3.8 | 3.029 | 8.09 | 9.97 | 102.9781 | 30.25 |  | 0.0484 | 21.301 | 21.301
2017-03-07 | 16:04 | 484 | 8.17 | 23.087 | 14.687 | -3.7 | 3.029 | 8.09 | 9.97 | 102.9781 | 30.26 |  | 0.05375 | 21.257 | 21.257
2017-03-07 | 16:04 | 484.1667 | 8.18 | 23.032 | 14.687 | -3.8 | 3.029 | 8.09 | 9.98 | 103.0779 | 30.25 |  | 0.0484 | 21.202 | 21.202
2017-03-07 | 16:04 | 484.3333 | 8.18 | 23 | 14.687 | -4.1 | 3.029 | 8.09 | 9.98 | 103.0709 | 30.25 |  | 0.03235 | 21.17 | 21.17
2017-03-07 | 16:04 | 484.5 | 8.18 | 22.994 | 14.687 | -4.1 | 3.029 | 8.09 | 9.98 | 103.0402 | 30.25 |  | 0.03235 | 21.164 | 21.164
2017-03-07 | 16:05 | 484.6667 | 8.19 | 23.021 | 14.687 | -4.1 | 3.029 | 8.1 | 9.99 | 103.1979 | 30.24 |  | 0.03235 | 21.191 | 21.191
2017-03-07 | 16:05 | 484.8333 | 8.18 | 23.163 | 14.687 | -3.9 | 3 | 8.1 | 9.99 | 103.162 | 30.25 |  | 0.04305 | 21.333 | 21.333
2017-03-07 | 16:05 | 485 | 8.18 | 23.251 | 14.687 | -4 | 3.029 | 8.1 | 9.99 | 103.1522 | 30.25 |  | 0.0377 | 21.421 | 21.421
2017-03-07 | 16:05 | 485.1667 | 8.18 | 23.381 | 14.687 | -3.7 | 3 | 8.1 | 9.98 | 103.0562 | 30.25 |  | 0.05375 | 21.551 | 21.551
2017-03-07 | 16:05 | 485.3333 | 8.18 | 23.463 | 14.687 | -4 | 3.029 | 8.1 | 9.99 | 103.1735 | 30.25 |  | 0.0377 | 21.633 | 21.633
2017-03-07 | 16:05 | 485.5 | 8.18 | 23.458 | 14.687 | -4.3 | 3.029 | 8.1 | 9.99 | 103.2017 | 30.24 |  | 0.02165 | 21.628 | 21.628
2017-03-07 | 16:06 | 485.6667 | 8.19 | 23.354 | 14.687 | -4.1 | 3.029 | 8.1 | 10.01 | 103.3449 | 30.24 |  | 0.03235 | 21.524 | 21.524
2017-03-07 | 16:06 | 485.8333 | 8.18 | 23.349 | 14.687 | -4.1 | 3.058 | 8.1 | 10.01 | 103.3508 | 30.24 |  | 0.03235 | 21.519 | 21.519
2017-03-07 | 16:06 | 486 | 8.18 | 23.321 | 14.687 | -4.1 | 3.029 | 8.1 | 10 | 103.3038 | 30.24 |  | 0.03235 | 21.491 | 21.491
2017-03-07 | 16:06 | 486.1667 | 8.18 | 23.321 | 14.687 | -4.2 | 3.058 | 8.1 | 10.02 | 103.4488 | 30.24 |  | 0.027 | 21.491 | 21.491
2017-03-07 | 16:06 | 486.3333 | 8.18 | 23.37 | 14.687 | -4.2 | 3.058 | 8.1 | 10.02 | 103.488 | 30.25 |  | 0.027 | 21.54 | 21.54
2017-03-07 | 16:06 | 486.5 | 8.18 | 23.365 | 14.687 | -3.8 | 3 | 8.1 | 10.01 | 103.4163 | 30.25 |  | 0.0484 | 21.535 | 21.535
2017-03-07 | 16:07 | 486.6667 | 8.17 | 23.398 | 14.687 | -4 | 3.058 | 8.1 | 10.01 | 103.3996 | 30.25 |  | 0.0377 | 21.568 | 21.568
2017-03-07 | 16:07 | 486.8333 | 8.18 | 23.338 | 14.687 | -4.2 | 3.029 | 8.1 | 10.01 | 103.4295 | 30.24 |  | 0.027 | 21.508 | 21.508
2017-03-07 | 16:07 | 487 | 8.17 | 23.354 | 14.687 | -3.8 | 3.029 | 8.1 | 10.02 | 103.448 | 30.24 |  | 0.0484 | 21.524 | 21.524
2017-03-07 | 16:07 | 487.1667 | 8.18 | 23.338 | 14.687 | -4 | 3.029 | 8.1 | 10.02 | 103.4497 | 30.24 |  | 0.0377 | 21.508 | 21.508
2017-03-07 | 16:07 | 487.3333 | 8.17 | 23.376 | 14.687 | -4.2 | 3.029 | 8.1 | 10.02 | 103.4428 | 30.25 |  | 0.027 | 21.546 | 21.546
2017-03-07 | 16:08 | 487.5 | 8.17 | 23.409 | 14.687 | -3.9 | 3.029 | 8.1 | 10.03 | 103.6085 | 30.24 |  | 0.04305 | 21.579 | 21.579
2017-03-07 | 16:08 | 487.6667 | 8.18 | 23.441 | 14.687 | -4.3 | 3.058 | 8.1 | 10.02 | 103.4681 | 30.24 |  | 0.02165 | 21.611 | 21.611
2017-03-07 | 16:08 | 487.8333 | 8.17 | 23.414 | 14.687 | -4.2 | 3.029 | 8.1 | 10.02 | 103.5005 | 30.24 |  | 0.027 | 21.584 | 21.584
2017-03-07 | 16:08 | 488 | 8.17 | 23.021 | 14.687 | -4 | 3.029 | 8.1 | 10.04 | 103.6592 | 30.24 |  | 0.0377 | 21.191 | 21.191
2017-03-07 | 16:08 | 488.1667 | 8.17 | 22.918 | 14.687 | -4.2 | 3.029 | 8.1 | 10.03 | 103.5563 | 30.24 |  | 0.027 | 21.088 | 21.088
2017-03-07 | 16:08 | 488.3333 | 8.17 | 22.89 | 14.687 | -4.1 | 3.029 | 8.1 | 10.03 | 103.5482 | 30.24 |  | 0.03235 | 21.06 | 21.06
2017-03-07 | 16:08 | 488.5 | 8.17 | 22.901 | 14.687 | -4.3 | 3.058 | 8.1 | 10.05 | 103.7919 | 30.24 |  | 0.02165 | 21.071 | 21.071
2017-03-07 | 16:09 | 488.6667 | 8.17 | 22.95 | 14.687 | -4.1 | 3.029 | 8.1 | 10.05 | 103.7672 | 30.24 |  | 0.03235 | 21.12 | 21.12
2017-03-07 | 16:09 | 488.8333 | 8.17 | 23 | 14.687 | -4 | 3.029 | 8.1 | 10.05 | 103.7261 | 30.24 |  | 0.0377 | 21.17 | 21.17
2017-03-07 | 16:09 | 489 | 8.18 | 23.098 | 14.687 | -4.4 | 3.029 | 8.1 | 10.05 | 103.7276 | 30.23 |  | 0.0163 | 21.268 | 21.268
2017-03-07 | 16:09 | 489.1667 | 8.18 | 23.065 | 14.687 | -3.8 | 3.058 | 8.1 | 10.05 | 103.8079 | 30.23 |  | 0.0484 | 21.235 | 21.235
2017-03-07 | 16:09 | 489.3333 | 8.17 | 23.032 | 14.687 | -4 | 3.029 | 8.1 | 10.05 | 103.7241 | 30.23 |  | 0.0377 | 21.202 | 21.202
2017-03-07 | 16:10 | 489.5 | 8.17 | 23.071 | 14.687 | -4 | 3.029 | 8.1 | 10.04 | 103.616 | 30.23 |  | 0.0377 | 21.241 | 21.241
2017-03-07 | 16:10 | 489.6667 | 8.18 | 23.071 | 14.687 | -4 | 3.029 | 8.1 | 10.03 | 103.5333 | 30.23 |  | 0.0377 | 21.241 | 21.241
2017-03-07 | 16:10 | 489.8333 | 8.18 | 23.163 | 14.687 | -4.1 | 3 | 8.1 | 10.02 | 103.4599 | 30.23 |  | 0.03235 | 21.333 | 21.333
2017-03-07 | 16:10 | 490 | 8.18 | 23.158 | 14.687 | -4.1 | 3.029 | 8.1 | 10.02 | 103.4808 | 30.23 |  | 0.03235 | 21.328 | 21.328
2017-03-07 | 16:10 | 490.1667 | 8.18 | 23.371 | 14.687 | -4 | 3.029 | 8.1 | 10.02 | 103.4642 | 30.23 |  | 0.0377 | 21.541 | 21.541
2017-03-07 | 16:10 | 490.3333 | 8.17 | 16.873 | 14.687 | -4.3 | 3.058 | 8.11 | 10.03 | 103.5186 | 30.19 |  | 0.02165 | 15.043 | 15.043
2017-03-07 | 16:10 | 490.5 | 8.12 | 10.796 | 14.687 | -4.5 | 3.029 | 8.12 | 10.1 | 103.9961 | 30.06 |  | 0.01095 | 8.966 | 8.966
2017-03-07 | 16:11 | 490.6667 | 8.03 | 5.413 | 14.687 | -4.1 | 3.029 | 8.14 | 10.28 | 105.5111 | 29.84 |  | 0.03235 | 3.583 | 3.583
2017-03-07 | 16:11 | 490.8333 | 7.82 | 4.694 | 14.687 | -4.4 | 3 | 8.14 | 10.44 | 106.7749 | 29.93 |  | 0.0163 | 2.864 | 2.864
2017-03-07 | 16:11 | 491 | 7.73 | 4.897 | 14.687 | -3.8 | 3.029 | 8.14 | 10.54 | 107.4531 | 29.87 |  | 0.0484 | 3.067 | 3.067
2017-03-07 | 16:11 | 491.1667 | 7.7 | 4.936 | 14.687 | -4 | 3.058 | 8.14 | 10.66 | 108.3653 | 29.49 |  | 0.0377 | 3.106 | 3.106
2017-03-07 | 16:11 | 491.3333 | 7.69 | 5.068 | 14.687 | -4.2 | 3.029 | 8.14 | 10.72 | 108.8841 | 29.44 |  | 0.027 | 3.238 | 3.238
2017-03-07 | 16:12 | 491.5 | 7.71 | 5.036 | 14.687 | -4.5 | 3.058 | 8.14 | 10.78 | 109.5604 | 29.41 |  | 0.01095 | 3.206 | 3.206
2017-03-07 | 16:12 | 491.6667 | 7.69 | 4.983 | 14.687 | -4.4 | 3.029 | 8.14 | 10.75 | 109.195 | 29.43 |  | 0.0163 | 3.153 | 3.153
2017-03-07 | 16:12 | 491.8333 | 7.68 | 5 | 14.687 | -4.3 | 3.029 | 8.14 | 10.75 | 109.1862 | 29.44 |  | 0.02165 | 3.17 | 3.17
2017-03-07 | 16:12 | 492 | 7.68 | 4.995 | 14.687 | -4.4 | 3.029 | 8.14 | 10.76 | 109.3044 | 29.44 |  | 0.0163 | 3.165 | 3.165
2017-03-07 | 16:12 | 492.1667 | 7.69 | 5.11 | 14.687 | -4.5 | 3.058 | 8.14 | 10.78 | 109.4935 | 29.41 |  | 0.01095 | 3.28 | 3.28
2017-03-07 | 16:12 | 492.3333 | 7.71 | 5.094 | 14.687 | -4.5 | 3.029 | 8.14 | 10.76 | 109.3594 | 29.41 |  | 0.01095 | 3.264 | 3.264
2017-03-07 | 16:12 | 492.5 | 7.75 | 5.088 | 14.687 | -4.5 | 3.029 | 8.14 | 10.75 | 109.3137 | 29.37 |  | 0.01095 | 3.258 | 3.258
2017-03-07 | 16:13 | 492.6667 | 7.78 | 5.078 | 14.687 | -4.3 | 3 | 8.14 | 10.74 | 109.2654 | 29.38 |  | 0.02165 | 3.248 | 3.248
2017-03-07 | 16:13 | 492.8333 | 7.83 | 5.018 | 14.687 | -4.4 | 3.029 | 8.14 | 10.72 | 109.3278 | 29.54 |  | 0.0163 | 3.188 | 3.188
2017-03-07 | 16:13 | 493 | 7.76 | 4.608 | 14.687 | -4.4 | 3.058 | 8.14 | 10.69 | 108.9439 | 29.6 |  | 0.0163 | 2.778 | 2.778
2017-03-07 | 16:13 | 493.1667 | 7.7 | 4.696 | 14.687 | -4.5 | 3.058 | 8.15 | 10.7 | 108.8106 | 29.5 |  | 0.01095 | 2.866 | 2.866
2017-03-07 | 16:13 | 493.3333 | 7.7 | 4.669 | 14.687 | -4.2 | 3.029 | 8.14 | 10.79 | 109.5889 | 29.43 |  | 0.027 | 2.839 | 2.839
2017-03-07 | 16:14 | 493.5 | 7.72 | 4.674 | 14.687 | -4.4 | 3.029 | 8.14 | 10.78 | 109.5421 | 29.42 |  | 0.0163 | 2.844 | 2.844
2017-03-07 | 16:14 | 493.6667 | 7.75 | 4.647 | 14.687 | -4.5 | 3 | 8.14 | 10.78 | 109.6933 | 29.53 |  | 0.01095 | 2.817 | 2.817
2017-03-07 | 16:14 | 493.8333 | 7.71 | 4.647 | 14.687 | -4.1 | 3.029 | 8.14 | 10.74 | 109.2387 | 29.55 |  | 0.03235 | 2.817 | 2.817
2017-03-07 | 16:14 | 494 | 7.75 | 4.647 | 14.687 | -4.5 | 3.029 | 8.14 | 10.75 | 109.4568 | 29.55 |  | 0.01095 | 2.817 | 2.817
2017-03-07 | 16:14 | 494.1667 | 7.75 | 4.615 | 14.687 | -4.5 | 3.058 | 8.14 | 10.74 | 109.3679 | 29.56 |  | 0.01095 | 2.785 | 2.785
2017-03-07 | 16:14 | 494.3333 | 7.72 | 4.631 | 14.687 | -4.2 | 3.029 | 8.14 | 10.71 | 109.0247 | 29.57 |  | 0.027 | 2.801 | 2.801
2017-03-07 | 16:14 | 494.5 | 7.7 | 4.62 | 14.687 | -4.5 | 3.029 | 8.14 | 10.72 | 109.0553 | 29.56 |  | 0.01095 | 2.79 | 2.79
2017-03-07 | 16:15 | 494.6667 | 7.7 | 4.637 | 14.687 | -4.5 | 3.058 | 8.14 | 10.71 | 108.9502 | 29.56 |  | 0.01095 | 2.807 | 2.807
2017-03-07 | 16:15 | 494.8333 | 7.73 | 4.642 | 14.687 | -4.2 | 3.029 | 8.14 | 10.73 | 109.1046 | 29.5 |  | 0.027 | 2.812 | 2.812
2017-03-07 | 16:15 | 495 | 7.75 | 4.615 | 14.687 | -4.6 | 3.029 | 8.14 | 10.71 | 108.9846 | 29.52 |  | 0.0056 | 2.785 | 2.785
2017-03-07 | 16:15 | 495.1667 | 7.76 | 4.631 | 14.687 | -4.6 | 3.029 | 8.14 | 10.7 | 108.9025 | 29.48 |  | 0.0056 | 2.801 | 2.801
2017-03-07 | 16:15 | 495.3333 | 7.78 | 4.566 | 14.687 | -4.6 | 3.058 | 8.14 | 10.7 | 108.9538 | 29.47 |  | 0.0056 | 2.736 | 2.736
2017-03-07 | 16:16 | 495.5 | 7.81 | 4.767 | 14.687 | -4.3 | 3 | 8.14 | 10.68 | 108.8265 | 29.46 |  | 0.02165 | 2.937 | 2.937
2017-03-07 | 16:16 | 495.6667 | 7.85 | 4.653 | 14.687 | -4.1 | 3.029 | 8.14 | 10.68 | 109.1125 | 29.7 |  | 0.03235 | 2.823 | 2.823
2017-03-07 | 16:16 | 495.8333 | 7.89 | 4.974 | 14.687 | -4.4 | 3 | 8.14 | 10.68 | 109.1137 | 29.6 |  | 0.0163 | 3.144 | 3.144
2017-03-07 | 16:16 | 496 | 7.92 | 4.958 | 14.687 | -4.5 | 3 | 8.14 | 10.67 | 109.0924 | 29.6 |  | 0.01095 | 3.128 | 3.128
2017-03-07 | 16:16 | 496.1667 | 7.92 | 4.99 | 14.687 | -4.3 | 3 | 8.14 | 10.67 | 109.0925 | 29.61 |  | 0.02165 | 3.16 | 3.16
2017-03-07 | 16:16 | 496.3333 | 7.92 | 4.973 | 14.687 | -4.6 | 3.029 | 8.14 | 10.66 | 109.0189 | 29.59 |  | 0.0056 | 3.143 | 3.143
2017-03-07 | 16:16 | 496.5 | 7.92 | 4.967 | 14.687 | -4.3 | 3.029 | 8.14 | 10.66 | 108.9639 | 29.6 |  | 0.02165 | 3.137 | 3.137
2017-03-07 | 16:17 | 496.6667 | 7.92 | 4.984 | 14.687 | -4.5 | 3.058 | 8.14 | 10.67 | 109.1298 | 29.62 |  | 0.01095 | 3.154 | 3.154
2017-03-07 | 16:17 | 496.8333 | 7.92 | 4.967 | 14.687 | -4.4 | 3.058 | 8.14 | 10.64 | 108.8371 | 29.62 |  | 0.0163 | 3.137 | 3.137
2017-03-07 | 16:17 | 497 | 7.93 | 4.978 | 14.687 | -4.1 | 3.058 | 8.14 | 10.65 | 108.8685 | 29.61 |  | 0.03235 | 3.148 | 3.148
2017-03-07 | 16:17 | 497.1667 | 7.93 | 4.945 | 14.687 | -4.5 | 3.029 | 8.14 | 10.65 | 108.9325 | 29.72 |  | 0.01095 | 3.115 | 3.115
2017-03-07 | 16:17 | 497.3333 | 7.93 | 4.923 | 14.687 | -4.5 | 3.029 | 8.14 | 10.65 | 108.997 | 29.67 |  | 0.01095 | 3.093 | 3.093
2017-03-07 | 16:18 | 497.5 | 7.93 | 4.906 | 14.687 | -4.4 | 3.029 | 8.14 | 10.66 | 109.1014 | 29.75 |  | 0.0163 | 3.076 | 3.076
2017-03-07 | 16:18 | 497.6667 | 7.93 | 4.955 | 14.687 | -4.4 | 3.029 | 8.14 | 10.65 | 109.0549 | 29.75 |  | 0.0163 | 3.125 | 3.125
2017-03-07 | 16:18 | 497.8333 | 7.94 | 4.988 | 14.687 | -4.2 | 3.029 | 8.14 | 10.65 | 109.0519 | 29.75 |  | 0.027 | 3.158 | 3.158
2017-03-07 | 16:18 | 498 | 7.96 | 4.977 | 14.687 | -4.2 | 3.058 | 8.14 | 10.67 | 109.3128 | 29.75 |  | 0.027 | 3.147 | 3.147
2017-03-07 | 16:18 | 498.1667 | 7.96 | 4.988 | 14.687 | -4.3 | 3.058 | 8.14 | 10.66 | 109.2207 | 29.78 |  | 0.02165 | 3.158 | 3.158
2017-03-07 | 16:18 | 498.3333 | 7.95 | 5.048 | 14.687 | -4.4 | 3.058 | 8.14 | 10.68 | 109.3506 | 29.77 |  | 0.0163 | 3.218 | 3.218
2017-03-07 | 16:18 | 498.5 | 7.96 | 4.982 | 14.687 | -4.5 | 3.029 | 8.14 | 10.68 | 109.3974 | 29.76 |  | 0.01095 | 3.152 | 3.152
2017-03-07 | 16:19 | 498.6667 | 7.95 | 4.927 | 14.687 | -4.4 | 3.029 | 8.14 | 10.67 | 109.3507 | 29.79 |  | 0.0163 | 3.097 | 3.097
2017-03-07 | 16:19 | 498.8333 | 7.95 | 4.971 | 14.687 | -4.4 | 3.029 | 8.14 | 10.68 | 109.4742 | 29.89 |  | 0.0163 | 3.141 | 3.141
2017-03-07 | 16:19 | 499 | 7.96 | 4.976 | 14.687 | -3.9 | 3.029 | 8.14 | 10.68 | 109.5502 | 29.96 |  | 0.04305 | 3.146 | 3.146
2017-03-07 | 16:19 | 499.1667 | 7.97 | 4.884 | 14.687 | -3.7 | 3.029 | 8.14 | 10.67 | 109.4467 | 29.9 |  | 0.05375 | 3.054 | 3.054
2017-03-07 | 16:19 | 499.3333 | 7.95 | 4.845 | 14.687 | -4.2 | 3.029 | 8.14 | 10.7 | 109.6072 | 29.83 |  | 0.027 | 3.015 | 3.015
2017-03-07 | 16:20 | 499.5 | 7.9 | 4.736 | 14.687 | -4.2 | 3 | 8.14 | 10.7 | 109.5018 | 29.77 |  | 0.027 | 2.906 | 2.906
2017-03-07 | 16:20 | 499.6667 | 7.91 | 4.764 | 14.687 | -4.2 | 3.029 | 8.14 | 10.71 | 109.564 | 29.74 |  | 0.027 | 2.934 | 2.934
2017-03-07 | 16:20 | 499.8333 | 7.92 | 4.426 | 14.687 | -4.3 | 3.029 | 8.14 | 10.75 | 110.1708 | 29.99 |  | 0.02165 | 2.596 | 2.596
2017-03-07 | 16:20 | 500 | 7.92 | 4.671 | 14.687 | -4.1 | 3.029 | 8.15 | 10.7 | 109.3094 | 29.45 |  | 0.03235 | 2.841 | 2.841
2017-03-07 | 16:20 | 500.1667 | 7.9 | 4.857 | 14.687 | -4.1 | 3.029 | 8.14 | 10.74 | 109.6638 | 29.49 |  | 0.03235 | 3.027 | 3.027
2017-03-07 | 16:20 | 500.3333 | 7.84 | 3.613 | 14.687 | -4.2 | 3.029 | 8.14 | 10.78 | 110.1552 | 29.78 |  | 0.027 | 1.783 | 1.783
2017-03-07 | 16:20 | 500.5 | 7.87 | 3.33 | 14.687 | -4.2 | 3.029 | 8.15 | 10.79 | 110.1832 | 29.65 |  | 0.027 | 1.5 | 1.5
0
0
0
0
0
0
0
0
0
0
0
0
0
0
0
0
0
0
0
0
0
0
0
0
0
0
0
0
0
0
0
0
0
0
0
0
0
0
0
0
0
0
0
0
0
0
0
0
0
0
0
0
0
0
0

## Plots_CV62-4
StationID | CV62-4 | [11 empty] | y=mx+b
CV62-4 3/7/2017 | 3/7/2017 |  | Chan[1] | Chan[2] | Chan[3] | Chan[4] | Chan[5] | Chan[11] | Chan[37] | Chan[37] | Chan[45] | m= | 0.0535
|  |  | Temperature | Pressure | Barometric | Turbidity | Battery | pH | Rugged DO | Rugged DO Sat | Conductivity | b= | 0.2517
Date | Time | ET (min) | Celsius | Meters H2O | PSI | NTU | Volts | pH | milligrams/L | %Saturation | PSU Salinity |  |  | 0.683
2.183
[6 empty] | raw | [7 empty] | 0.683
Date | Time | ET (min) | Temp C | depth m | Inches Hg | NTU | Volts | pH | DO | % | PSU | YSI | NTUc | ft_depth
2017-03-07 | 15:11 | 431 | 7.99 | 6.034 | 14.687 | -3.4 | 3 | 8.13 | 10.75 | 110.0525 | 29.55 |  | 0.0698 | 5.351
2017-03-07 | 15:11 | 431.1667 | 7.96 | 2.423 | 14.687 | -1.9 | 3 | 8.13 | 10.76 | 109.674 | 28.99 |  | 0.15005 | 1.74
2017-03-07 | 15:11 | 431.3333 | 7.94 | 2.183 | 14.687 | -3.3 | 3.058 | 8.13 | 10.76 | 109.885 | 29.3 |  | 0.07515 | 1.5
2017-03-07 | 15:12 | 431.5 | 7.97 | 4.638 | 14.687 | -3.6 | 3 | 8.13 | 10.77 | 110.2943 | 29.62 |  | 0.0591 | 3.955
2017-03-07 | 15:12 | 431.6667 | 8.02 | 6.078 | 14.687 | -3.8 | 3.029 | 8.13 | 10.74 | 110.281 | 29.85 |  | 0.0484 | 5.395
2017-03-07 | 15:12 | 431.8333 | 8.04 | 5.919 | 14.687 | -4.1 | 3.029 | 8.13 | 10.73 | 110.2212 | 29.87 |  | 0.03235 | 5.236
2017-03-07 | 15:12 | 432 | 8.06 | 10.337 | 14.687 | -4.2 | 3.029 | 8.13 | 10.7 | 110.0518 | 30.09 |  | 0.027 | 9.654
2017-03-07 | 15:12 | 432.1667 | 8.08 | 13.353 | 14.687 | -4 | 3 | 8.13 | 10.66 | 109.7066 | 30.11 |  | 0.0377 | 12.67
2017-03-07 | 15:12 | 432.3333 | 8.09 | 17.684 | 14.687 | -4.2 | 3.029 | 8.12 | 10.62 | 109.4283 | 30.17 |  | 0.027 | 17.001
2017-03-07 | 15:12 | 432.5 | 8.14 | 22.135 | 14.687 | -4 | 3.029 | 8.1 | 10.46 | 108.0042 | 30.32 |  | 0.0377 | 21.452
2017-03-07 | 15:13 | 432.6667 | 8.15 | 30.161 | 14.687 | -4.2 | 3.058 | 8.11 | 10.29 | 106.2998 | 30.35 |  | 0.027 | 29.478
2017-03-07 | 15:13 | 432.8333 | 8.14 | 39.11 | 14.687 | -3.7 | 3.029 | 8.11 | 10.24 | 105.7677 | 30.39 |  | 0.05375 | 38.427
2017-03-07 | 15:13 | 433 | 8.15 | 47.319 | 14.687 | -3 | 3.029 | 8.09 | 10.13 | 104.7004 | 30.4 |  | 0.0912 | 46.636
2017-03-07 | 15:13 | 433.1667 | 8.17 | 46.494 | 14.687 | -3.2 | 3.058 | 8.09 | 10.02 | 103.5375 | 30.4 |  | 0.0805 | 45.811
2017-03-07 | 15:13 | 433.3333 | 8.17 | 46.723 | 14.687 | -3.3 | 3 | 8.09 | 9.95 | 102.8184 | 30.39 |  | 0.07515 | 46.04
2017-03-07 | 15:14 | 433.5 | 8.18 | 46.848 | 14.687 | -2.9 | 3.029 | 8.08 | 9.92 | 102.5304 | 30.38 |  | 0.09655 | 46.165
2017-03-07 | 15:14 | 433.6667 | 8.18 | 46.968 | 14.687 | -2.9 | 3.029 | 8.08 | 9.88 | 102.1387 | 30.38 |  | 0.09655 | 46.285
2017-03-07 | 15:14 | 433.8333 | 8.17 | 46.935 | 14.687 | -3 | 3.029 | 8.08 | 9.87 | 102.0213 | 30.38 |  | 0.0912 | 46.252
2017-03-07 | 15:14 | 434 | 8.17 | 47.039 | 14.687 | -1.7 | 3.029 | 8.08 | 9.86 | 101.8953 | 30.38 |  | 0.16075 | 46.356
2017-03-07 | 15:14 | 434.1667 | 8.18 | 47.028 | 14.687 | -3.4 | 3.029 | 8.08 | 9.86 | 101.9245 | 30.38 |  | 0.0698 | 46.345
2017-03-07 | 15:14 | 434.3333 | 8.17 | 46.897 | 14.687 | -2.9 | 3.058 | 8.08 | 9.85 | 101.813 | 30.38 |  | 0.09655 | 46.214
2017-03-07 | 15:14 | 434.5 | 8.18 | 46.918 | 14.687 | -3.2 | 3 | 8.08 | 9.86 | 101.8788 | 30.37 |  | 0.0805 | 46.235
2017-03-07 | 15:15 | 434.6667 | 8.18 | 46.94 | 14.687 | -2.9 | 3.058 | 8.08 | 9.83 | 101.6046 | 30.37 |  | 0.09655 | 46.257
2017-03-07 | 15:15 | 434.8333 | 8.18 | 46.918 | 14.687 | -2.7 | 3.058 | 8.08 | 9.83 | 101.6116 | 30.37 |  | 0.10725 | 46.235
2017-03-07 | 15:15 | 435 | 8.18 | 47.049 | 14.687 | -3.2 | 3.029 | 8.08 | 9.83 | 101.6071 | 30.37 |  | 0.0805 | 46.366
2017-03-07 | 15:15 | 435.1667 | 8.18 | 47.06 | 14.687 | -2.1 | 3 | 8.08 | 9.81 | 101.3687 | 30.37 |  | 0.13935 | 46.377
2017-03-07 | 15:15 | 435.3333 | 8.18 | 46.994 | 14.687 | -2.6 | 3.029 | 8.08 | 9.82 | 101.5508 | 30.37 |  | 0.1126 | 46.311
2017-03-07 | 15:16 | 435.5 | 8.18 | 47.125 | 14.687 | -2.8 | 3 | 8.08 | 9.81 | 101.4343 | 30.36 |  | 0.1019 | 46.442
2017-03-07 | 15:16 | 435.6667 | 8.18 | 46.94 | 14.687 | -2.7 | 3.029 | 8.08 | 9.82 | 101.4899 | 30.37 |  | 0.10725 | 46.257
2017-03-07 | 15:16 | 435.8333 | 8.18 | 42.246 | 14.687 | -3.4 | 3.029 | 8.08 | 9.81 | 101.3877 | 30.34 |  | 0.0698 | 41.563
2017-03-07 | 15:16 | 436 | 8.16 | 38.606 | 14.687 | -3.4 | 3.058 | 8.09 | 9.9 | 102.3002 | 30.34 |  | 0.0698 | 37.923
2017-03-07 | 15:16 | 436.1667 | 8.17 | 47.245 | 14.687 | -3.2 | 3 | 8.09 | 9.96 | 102.8901 | 30.36 |  | 0.0805 | 46.562
2017-03-07 | 15:16 | 436.3333 | 8.17 | 47.262 | 14.687 | -3.4 | 3.029 | 8.08 | 9.94 | 102.6897 | 30.34 |  | 0.0698 | 46.579
2017-03-07 | 15:16 | 436.5 | 8.18 | 47.289 | 14.687 | -3.2 | 3.058 | 8.08 | 9.89 | 102.2141 | 30.33 |  | 0.0805 | 46.606
2017-03-07 | 15:17 | 436.6667 | 8.18 | 47.289 | 14.687 | -2.9 | 3.029 | 8.08 | 9.86 | 101.9275 | 30.35 |  | 0.09655 | 46.606
2017-03-07 | 15:17 | 436.8333 | 8.18 | 47.3 | 14.687 | -2.8 | 3.058 | 8.08 | 9.85 | 101.8238 | 30.35 |  | 0.1019 | 46.617
2017-03-07 | 15:17 | 437 | 8.18 | 47.245 | 14.687 | -2.7 | 3.029 | 8.08 | 9.84 | 101.738 | 30.35 |  | 0.10725 | 46.562
2017-03-07 | 15:17 | 437.1667 | 8.18 | 47.256 | 14.687 | -3.2 | 3.029 | 8.08 | 9.83 | 101.578 | 30.35 |  | 0.0805 | 46.573
2017-03-07 | 15:17 | 437.3333 | 8.18 | 47.267 | 14.687 | -2.3 | 3.029 | 8.08 | 9.8 | 101.3065 | 30.35 |  | 0.12865 | 46.584
2017-03-07 | 15:18 | 437.5 | 8.18 | 47.267 | 14.687 | -2.2 | 3 | 8.08 | 9.82 | 101.4467 | 30.34 |  | 0.134 | 46.584
2017-03-07 | 15:18 | 437.6667 | 8.18 | 47.3 | 14.687 | -2.9 | 3.029 | 8.08 | 9.81 | 101.3745 | 30.34 |  | 0.09655 | 46.617
2017-03-07 | 15:18 | 437.8333 | 8.18 | 47.305 | 14.687 | -2.9 | 3.029 | 8.08 | 9.81 | 101.3663 | 30.34 |  | 0.09655 | 46.622
2017-03-07 | 15:18 | 438 | 8.18 | 47.284 | 14.687 | -2.5 | 3 | 8.08 | 9.81 | 101.3785 | 30.35 |  | 0.11795 | 46.601
2017-03-07 | 15:18 | 438.1667 | 8.18 | 47.245 | 14.687 | -2.3 | 3.058 | 8.08 | 9.81 | 101.3758 | 30.34 |  | 0.12865 | 46.562
2017-03-07 | 15:18 | 438.3333 | 8.18 | 47.349 | 14.687 | -2.5 | 3.029 | 8.08 | 9.82 | 101.4366 | 30.34 |  | 0.11795 | 46.666
2017-03-07 | 15:18 | 438.5 | 8.18 | 47.262 | 14.687 | -1.9 | 3.029 | 8.08 | 9.82 | 101.5062 | 30.33 |  | 0.15005 | 46.579
2017-03-07 | 15:19 | 438.6667 | 8.18 | 47.327 | 14.687 | -3.3 | 3.029 | 8.08 | 9.81 | 101.3669 | 30.34 |  | 0.07515 | 46.644
2017-03-07 | 15:19 | 438.8333 | 8.18 | 47.294 | 14.687 | -2.9 | 3 | 8.08 | 9.82 | 101.4581 | 30.34 |  | 0.09655 | 46.611
2017-03-07 | 15:19 | 439 | 8.18 | 47.338 | 14.687 | -2.6 | 3.029 | 8.08 | 9.81 | 101.4037 | 30.34 |  | 0.1126 | 46.655
2017-03-07 | 15:19 | 439.1667 | 8.18 | 47.283 | 14.687 | -2.3 | 3.058 | 8.08 | 9.8 | 101.2822 | 30.34 |  | 0.12865 | 46.6
2017-03-07 | 15:19 | 439.3333 | 8.19 | 47.322 | 14.687 | -2.4 | 3.058 | 8.08 | 9.8 | 101.242 | 30.34 |  | 0.1233 | 46.639
2017-03-07 | 15:20 | 439.5 | 8.18 | 47.294 | 14.687 | -3 | 3.029 | 8.08 | 9.81 | 101.3727 | 30.34 |  | 0.0912 | 46.611
2017-03-07 | 15:20 | 439.6667 | 8.18 | 47.382 | 14.687 | -3 | 3.058 | 8.08 | 9.81 | 101.401 | 30.34 |  | 0.0912 | 46.699
2017-03-07 | 15:20 | 439.8333 | 8.18 | 47.333 | 14.687 | -3.2 | 3.029 | 8.08 | 9.82 | 101.4924 | 30.34 |  | 0.0805 | 46.65
2017-03-07 | 15:20 | 440 | 8.18 | 47.393 | 14.687 | -3 | 3.058 | 8.08 | 9.81 | 101.3561 | 30.34 |  | 0.0912 | 46.71
2017-03-07 | 15:20 | 440.1667 | 8.18 | 47.376 | 14.687 | -2.4 | 3.029 | 8.08 | 9.82 | 101.4929 | 30.34 |  | 0.1233 | 46.693
2017-03-07 | 15:20 | 440.3333 | 8.18 | 47.36 | 14.687 | -2.3 | 3.058 | 8.08 | 9.81 | 101.3866 | 30.33 |  | 0.12865 | 46.677
2017-03-07 | 15:20 | 440.5 | 8.18 | 47.409 | 14.687 | -2.4 | 3.029 | 8.08 | 9.81 | 101.3386 | 30.33 |  | 0.1233 | 46.726
2017-03-07 | 15:21 | 440.6667 | 8.18 | 47.414 | 14.687 | -2.8 | 3.029 | 8.08 | 9.8 | 101.2755 | 30.33 |  | 0.1019 | 46.731
2017-03-07 | 15:21 | 440.8333 | 8.18 | 47.327 | 14.687 | -2.7 | 3.029 | 8.08 | 9.81 | 101.3522 | 30.33 |  | 0.10725 | 46.644
2017-03-07 | 15:21 | 441 | 8.18 | 47.327 | 14.687 | -2.8 | 3.029 | 8.08 | 9.8 | 101.2828 | 30.33 |  | 0.1019 | 46.644
2017-03-07 | 15:21 | 441.1667 | 8.18 | 47.376 | 14.687 | -2.3 | 3 | 8.08 | 9.8 | 101.2655 | 30.33 |  | 0.12865 | 46.693
2017-03-07 | 15:21 | 441.3333 | 8.18 | 47.376 | 14.687 | -2.5 | 3.029 | 8.08 | 9.77 | 101.0017 | 30.33 |  | 0.11795 | 46.693
2017-03-07 | 15:22 | 441.5 | 8.18 | 47.333 | 14.687 | -1.1 | 3.029 | 8.08 | 9.79 | 101.2211 | 30.33 |  | 0.19285 | 46.65
2017-03-07 | 15:22 | 441.6667 | 8.18 | 47.349 | 14.687 | -2.5 | 3.058 | 8.08 | 9.79 | 101.1372 | 30.33 |  | 0.11795 | 46.666
2017-03-07 | 15:22 | 441.8333 | 8.18 | 47.212 | 14.687 | -1.5 | 3.029 | 8.08 | 9.79 | 101.1848 | 30.34 |  | 0.17145 | 46.529
2017-03-07 | 15:22 | 442 | 8.18 | 47.169 | 14.687 | -2.9 | 3.029 | 8.08 | 9.82 | 101.4225 | 30.33 |  | 0.09655 | 46.486
2017-03-07 | 15:22 | 442.1667 | 8.17 | 47.141 | 14.687 | -2.6 | 3.058 | 8.08 | 9.82 | 101.4282 | 30.33 |  | 0.1126 | 46.458
2017-03-07 | 15:22 | 442.3333 | 8.18 | 47.152 | 14.687 | -1.1 | 3 | 8.08 | 9.84 | 101.7106 | 30.33 |  | 0.19285 | 46.469
2017-03-07 | 15:22 | 442.5 | 8.17 | 47.152 | 14.687 | -2.2 | 3.029 | 8.08 | 9.84 | 101.6872 | 30.33 |  | 0.134 | 46.469
2017-03-07 | 15:23 | 442.6667 | 8.17 | 47.131 | 14.687 | -1.7 | 3.029 | 8.08 | 9.83 | 101.5478 | 30.34 |  | 0.16075 | 46.448
2017-03-07 | 15:23 | 442.8333 | 8.17 | 47.147 | 14.687 | -2.9 | 3.058 | 8.08 | 9.84 | 101.7124 | 30.33 |  | 0.09655 | 46.464
2017-03-07 | 15:23 | 443 | 8.18 | 47.131 | 14.687 | -2.6 | 3.058 | 8.08 | 9.84 | 101.664 | 30.32 |  | 0.1126 | 46.448
2017-03-07 | 15:23 | 443.1667 | 8.18 | 47.125 | 14.687 | -2.3 | 3.029 | 8.08 | 9.84 | 101.6322 | 30.33 |  | 0.12865 | 46.442
2017-03-07 | 15:23 | 443.3333 | 8.18 | 47.131 | 14.687 | -2.3 | 3.029 | 8.08 | 9.85 | 101.7698 | 30.32 |  | 0.12865 | 46.448
2017-03-07 | 15:24 | 443.5 | 8.18 | 47.147 | 14.687 | -2.7 | 3.058 | 8.08 | 9.83 | 101.5304 | 30.33 |  | 0.10725 | 46.464
2017-03-07 | 15:24 | 443.6667 | 8.18 | 47.12 | 14.687 | -3.1 | 3.029 | 8.08 | 9.84 | 101.6393 | 30.32 |  | 0.08585 | 46.437
2017-03-07 | 15:24 | 443.8333 | 8.18 | 47.087 | 14.687 | -2.3 | 3.029 | 8.08 | 9.84 | 101.6504 | 30.32 |  | 0.12865 | 46.404
2017-03-07 | 15:24 | 444 | 8.18 | 47.103 | 14.687 | -2.1 | 3.029 | 8.08 | 9.83 | 101.6094 | 30.32 |  | 0.13935 | 46.42
2017-03-07 | 15:24 | 444.1667 | 8.17 | 47.092 | 14.687 | -2.2 | 3 | 8.08 | 9.84 | 101.636 | 30.32 |  | 0.134 | 46.409
2017-03-07 | 15:24 | 444.3333 | 8.17 | 47.103 | 14.687 | -2.3 | 3.029 | 8.08 | 9.84 | 101.6044 | 30.33 |  | 0.12865 | 46.42
2017-03-07 | 15:24 | 444.5 | 8.17 | 47.082 | 14.687 | -1.7 | 3.029 | 8.08 | 9.83 | 101.5515 | 30.32 |  | 0.16075 | 46.399
2017-03-07 | 15:25 | 444.6667 | 8.17 | 47.131 | 14.687 | -2.3 | 3.029 | 8.08 | 9.83 | 101.5719 | 30.32 |  | 0.12865 | 46.448
2017-03-07 | 15:25 | 444.8333 | 8.17 | 47.087 | 14.687 | -1.6 | 3.058 | 8.08 | 9.83 | 101.5207 | 30.32 |  | 0.1661 | 46.404
2017-03-07 | 15:25 | 445 | 8.17 | 47.136 | 14.687 | -2.6 | 3 | 8.08 | 9.82 | 101.4871 | 30.32 |  | 0.1126 | 46.453
2017-03-07 | 15:25 | 445.1667 | 8.18 | 47.131 | 14.687 | -1.6 | 3.029 | 8.08 | 9.82 | 101.4648 | 30.31 |  | 0.1661 | 46.448
2017-03-07 | 15:25 | 445.3333 | 8.17 | 47.125 | 14.687 | -2.3 | 3.029 | 8.08 | 9.83 | 101.517 | 30.31 |  | 0.12865 | 46.442
2017-03-07 | 15:26 | 445.5 | 8.18 | 47.131 | 14.687 | -2.3 | 3.058 | 8.08 | 9.84 | 101.6623 | 30.31 |  | 0.12865 | 46.448
2017-03-07 | 15:26 | 445.6667 | 8.18 | 47.109 | 14.687 | -2.5 | 3 | 8.08 | 9.82 | 101.4664 | 30.31 |  | 0.11795 | 46.426
2017-03-07 | 15:26 | 445.8333 | 8.17 | 47.136 | 14.687 | -2.5 | 3.029 | 8.08 | 9.82 | 101.4237 | 30.31 |  | 0.11795 | 46.453
2017-03-07 | 15:26 | 446 | 8.18 | 47.109 | 14.687 | -2.5 | 3.029 | 8.08 | 9.82 | 101.4495 | 30.31 |  | 0.11795 | 46.426
2017-03-07 | 15:26 | 446.1667 | 8.17 | 47.12 | 14.687 | -2.1 | 3.029 | 8.08 | 9.81 | 101.3757 | 30.31 |  | 0.13935 | 46.437
2017-03-07 | 15:26 | 446.3333 | 8.17 | 47.125 | 14.687 | -2.7 | 3.029 | 8.08 | 9.82 | 101.4827 | 30.31 |  | 0.10725 | 46.442
2017-03-07 | 15:26 | 446.5 | 8.18 | 47.147 | 14.687 | -2.4 | 3.029 | 8.08 | 9.83 | 101.5123 | 30.31 |  | 0.1233 | 46.464
2017-03-07 | 15:27 | 446.6667 | 8.18 | 47.092 | 14.687 | -2.1 | 3 | 8.08 | 9.82 | 101.4938 | 30.31 |  | 0.13935 | 46.409
2017-03-07 | 15:27 | 446.8333 | 8.17 | 47.109 | 14.687 | -2.9 | 3.029 | 8.08 | 9.83 | 101.5095 | 30.31 |  | 0.09655 | 46.426
2017-03-07 | 15:27 | 447 | 8.18 | 47.065 | 14.687 | -2.6 | 3 | 8.08 | 9.82 | 101.4696 | 30.32 |  | 0.1126 | 46.382
2017-03-07 | 15:27 | 447.1667 | 8.18 | 47.109 | 14.687 | -2.3 | 3.029 | 8.08 | 9.83 | 101.5664 | 30.3 |  | 0.12865 | 46.426
2017-03-07 | 15:27 | 447.3333 | 8.18 | 47.103 | 14.687 | -1.4 | 3 | 8.08 | 9.82 | 101.4476 | 30.3 |  | 0.1768 | 46.42
2017-03-07 | 15:28 | 447.5 | 8.18 | 47.131 | 14.687 | -1.8 | 3.058 | 8.08 | 9.82 | 101.496 | 30.31 |  | 0.1554 | 46.448
2017-03-07 | 15:28 | 447.6667 | 8.18 | 47.065 | 14.687 | -2.1 | 3.029 | 8.08 | 9.82 | 101.4171 | 30.3 |  | 0.13935 | 46.382
2017-03-07 | 15:28 | 447.8333 | 8.18 | 47.087 | 14.687 | 6.9 | 3.029 | 8.08 | 9.83 | 101.5837 | 30.3 |  | 0.62085 | 46.404
2017-03-07 | 15:28 | 448 | 8.18 | 47.082 | 14.687 | -1.8 | 3.029 | 8.08 | 9.82 | 101.4553 | 30.3 |  | 0.1554 | 46.399
2017-03-07 | 15:28 | 448.1667 | 8.18 | 47.136 | 14.687 | -2.2 | 3.029 | 8.08 | 9.83 | 101.5274 | 30.3 |  | 0.134 | 46.453
2017-03-07 | 15:28 | 448.3333 | 8.18 | 47.032 | 14.687 | 0 | 3.029 | 8.08 | 9.83 | 101.5099 | 30.3 |  | 0.2517 | 46.349
2017-03-07 | 15:28 | 448.5 | 8.18 | 47.06 | 14.687 | -1.7 | 3 | 8.08 | 9.82 | 101.4019 | 30.3 |  | 0.16075 | 46.377
2017-03-07 | 15:29 | 448.6667 | 8.18 | 47.076 | 14.687 | -2.4 | 3.029 | 8.08 | 9.82 | 101.4811 | 30.3 |  | 0.1233 | 46.393
2017-03-07 | 15:29 | 448.8333 | 8.18 | 47.087 | 14.687 | -2.1 | 3.029 | 8.08 | 9.82 | 101.4647 | 30.3 |  | 0.13935 | 46.404
2017-03-07 | 15:29 | 449 | 8.18 | 47.103 | 14.687 | -1.7 | 3.029 | 8.08 | 9.85 | 101.7423 | 30.3 |  | 0.16075 | 46.42
2017-03-07 | 15:29 | 449.1667 | 8.18 | 47.196 | 14.687 | -2 | 3.058 | 8.08 | 9.83 | 101.5562 | 30.31 |  | 0.1447 | 46.513
2017-03-07 | 15:29 | 449.3333 | 8.18 | 47.202 | 14.687 | -2.3 | 3.058 | 8.08 | 9.82 | 101.47 | 30.3 |  | 0.12865 | 46.519
2017-03-07 | 15:30 | 449.5 | 8.18 | 47.076 | 14.687 | -1.7 | 3.058 | 8.08 | 9.83 | 101.5209 | 30.31 |  | 0.16075 | 46.393
2017-03-07 | 15:30 | 449.6667 | 8.17 | 47.06 | 14.687 | -2.4 | 3.029 | 8.08 | 9.83 | 101.5921 | 30.3 |  | 0.1233 | 46.377
2017-03-07 | 15:30 | 449.8333 | 8.17 | 47.011 | 14.687 | -2 | 3.058 | 8.08 | 9.82 | 101.4418 | 30.3 |  | 0.1447 | 46.328
2017-03-07 | 15:30 | 450 | 8.17 | 47.071 | 14.687 | -1.7 | 3.029 | 8.08 | 9.83 | 101.4934 | 30.31 |  | 0.16075 | 46.388
2017-03-07 | 15:30 | 450.1667 | 8.18 | 47.076 | 14.687 | -1.7 | 3.029 | 8.08 | 9.82 | 101.4959 | 30.3 |  | 0.16075 | 46.393
2017-03-07 | 15:30 | 450.3333 | 8.18 | 47.087 | 14.687 | -2.1 | 3.029 | 8.08 | 9.83 | 101.585 | 30.3 |  | 0.13935 | 46.404
2017-03-07 | 15:30 | 450.5 | 8.18 | 47.071 | 14.687 | -1.9 | 3.029 | 8.08 | 9.83 | 101.5428 | 30.31 |  | 0.15005 | 46.388
2017-03-07 | 15:31 | 450.6667 | 8.17 | 47.207 | 14.687 | -1.5 | 3.058 | 8.08 | 9.83 | 101.5653 | 30.3 |  | 0.17145 | 46.524
2017-03-07 | 15:31 | 450.8333 | 8.17 | 47.245 | 14.687 | -2.5 | 3.058 | 8.08 | 9.83 | 101.5619 | 30.31 |  | 0.11795 | 46.562
2017-03-07 | 15:31 | 451 | 8.17 | 44.445 | 14.687 | -2.3 | 3.029 | 8.08 | 9.84 | 101.6224 | 30.3 |  | 0.12865 | 43.762
2017-03-07 | 15:31 | 451.1667 | 8.16 | 36.548 | 14.687 | -3.6 | 3.029 | 8.09 | 9.91 | 102.3448 | 30.29 |  | 0.0591 | 35.865
2017-03-07 | 15:31 | 451.3333 | 8.14 | 33.356 | 14.687 | -4.1 | 3 | 8.1 | 10.04 | 103.6182 | 30.28 |  | 0.03235 | 32.673
2017-03-07 | 15:32 | 451.5 | 8.14 | 25.024 | 14.687 | -3.9 | 3.029 | 8.1 | 10.14 | 104.6164 | 30.26 |  | 0.04305 | 24.341
2017-03-07 | 15:32 | 451.6667 | 8.15 | 23.305 | 14.687 | -4 | 3.029 | 8.09 | 10.17 | 104.9853 | 30.25 |  | 0.0377 | 22.622
2017-03-07 | 15:32 | 451.8333 | 8.16 | 23.545 | 14.687 | -4.1 | 3.029 | 8.09 | 10.15 | 104.8098 | 30.25 |  | 0.03235 | 22.862
2017-03-07 | 15:32 | 452 | 8.16 | 23.551 | 14.687 | -2.9 | 3.058 | 8.09 | 10.13 | 104.5927 | 30.25 |  | 0.09655 | 22.868
2017-03-07 | 15:32 | 452.1667 | 8.16 | 23.644 | 14.687 | -4.3 | 3.058 | 8.09 | 10.14 | 104.6799 | 30.26 |  | 0.02165 | 22.961
2017-03-07 | 15:32 | 452.3333 | 8.15 | 23.556 | 14.687 | -4.1 | 3 | 8.09 | 10.14 | 104.6976 | 30.25 |  | 0.03235 | 22.873
2017-03-07 | 15:32 | 452.5 | 8.15 | 23.48 | 14.687 | -4.1 | 3.029 | 8.1 | 10.15 | 104.7872 | 30.26 |  | 0.03235 | 22.797
2017-03-07 | 15:33 | 452.6667 | 8.16 | 23.453 | 14.687 | -4.1 | 3.029 | 8.1 | 10.14 | 104.7127 | 30.25 |  | 0.03235 | 22.77
2017-03-07 | 15:33 | 452.8333 | 8.16 | 23.589 | 14.687 | -4.3 | 3.029 | 8.1 | 10.15 | 104.7543 | 30.25 |  | 0.02165 | 22.906
2017-03-07 | 15:33 | 453 | 8.15 | 23.655 | 14.687 | -3.9 | 3.029 | 8.1 | 10.13 | 104.5568 | 30.26 |  | 0.04305 | 22.972
2017-03-07 | 15:33 | 453.1667 | 8.16 | 23.704 | 14.687 | -4.3 | 3.029 | 8.1 | 10.14 | 104.6688 | 30.25 |  | 0.02165 | 23.021
2017-03-07 | 15:33 | 453.3333 | 8.16 | 23.715 | 14.687 | -4.3 | 3.029 | 8.1 | 10.14 | 104.6349 | 30.26 |  | 0.02165 | 23.032
2017-03-07 | 15:34 | 453.5 | 8.16 | 23.584 | 14.687 | -4.2 | 3.029 | 8.1 | 10.13 | 104.5897 | 30.25 |  | 0.027 | 22.901
2017-03-07 | 15:34 | 453.6667 | 8.16 | 23.6 | 14.687 | -4.1 | 3.029 | 8.1 | 10.12 | 104.468 | 30.26 |  | 0.03235 | 22.917
2017-03-07 | 15:34 | 453.8333 | 8.15 | 23.731 | 14.687 | -4.2 | 3.029 | 8.1 | 10.12 | 104.4868 | 30.26 |  | 0.027 | 23.048
2017-03-07 | 15:34 | 454 | 8.16 | 23.687 | 14.687 | -3.9 | 3.029 | 8.1 | 10.13 | 104.5464 | 30.25 |  | 0.04305 | 23.004
2017-03-07 | 15:34 | 454.1667 | 8.16 | 23.687 | 14.687 | -3.9 | 3.029 | 8.1 | 10.13 | 104.5561 | 30.25 |  | 0.04305 | 23.004
2017-03-07 | 15:34 | 454.3333 | 8.16 | 23.638 | 14.687 | -3.6 | 3.029 | 8.1 | 10.12 | 104.4626 | 30.25 |  | 0.0591 | 22.955
2017-03-07 | 15:34 | 454.5 | 8.16 | 23.666 | 14.687 | -4.4 | 3.029 | 8.1 | 10.13 | 104.5497 | 30.25 |  | 0.0163 | 22.983
2017-03-07 | 15:35 | 454.6667 | 8.16 | 23.687 | 14.687 | -4.1 | 3.029 | 8.1 | 10.13 | 104.5895 | 30.24 |  | 0.03235 | 23.004
2017-03-07 | 15:35 | 454.8333 | 8.16 | 23.595 | 14.687 | -4.2 | 3 | 8.1 | 10.14 | 104.6521 | 30.25 |  | 0.027 | 22.912
2017-03-07 | 15:35 | 455 | 8.16 | 23.551 | 14.687 | -4 | 3.029 | 8.1 | 10.13 | 104.6213 | 30.25 |  | 0.0377 | 22.868
2017-03-07 | 15:35 | 455.1667 | 8.16 | 23.557 | 14.687 | -4 | 3.029 | 8.1 | 10.14 | 104.6745 | 30.25 |  | 0.0377 | 22.874
2017-03-07 | 15:35 | 455.3333 | 8.16 | 23.557 | 14.687 | -4 | 3.029 | 8.1 | 10.14 | 104.6752 | 30.25 |  | 0.0377 | 22.874
2017-03-07 | 15:36 | 455.5 | 8.15 | 23.535 | 14.687 | -4.2 | 3.058 | 8.1 | 10.15 | 104.8158 | 30.25 |  | 0.027 | 22.852
2017-03-07 | 15:36 | 455.6667 | 8.15 | 23.573 | 14.687 | -4.3 | 3.029 | 8.1 | 10.16 | 104.8818 | 30.26 |  | 0.02165 | 22.89
2017-03-07 | 15:36 | 455.8333 | 8.16 | 23.535 | 14.687 | -3.8 | 3 | 8.1 | 10.17 | 105.0032 | 30.26 |  | 0.0484 | 22.852
2017-03-07 | 15:36 | 456 | 8.16 | 23.54 | 14.687 | -4.1 | 3 | 8.11 | 10.17 | 104.9742 | 30.26 |  | 0.03235 | 22.857
2017-03-07 | 15:36 | 456.1667 | 8.15 | 23.502 | 14.687 | -4.3 | 3.058 | 8.11 | 10.18 | 105.0915 | 30.26 |  | 0.02165 | 22.819
2017-03-07 | 15:36 | 456.3333 | 8.15 | 23.54 | 14.687 | -4.2 | 3.058 | 8.11 | 10.2 | 105.3223 | 30.26 |  | 0.027 | 22.857
2017-03-07 | 15:36 | 456.5 | 8.15 | 23.589 | 14.687 | -4.2 | 3.029 | 8.11 | 10.23 | 105.5537 | 30.26 |  | 0.027 | 22.906
2017-03-07 | 15:37 | 456.6667 | 8.15 | 23.573 | 14.687 | -3.8 | 3 | 8.11 | 10.23 | 105.6435 | 30.26 |  | 0.0484 | 22.89
2017-03-07 | 15:37 | 456.8333 | 8.15 | 23.551 | 14.687 | -4.3 | 3.029 | 8.11 | 10.24 | 105.6685 | 30.26 |  | 0.02165 | 22.868
2017-03-07 | 15:37 | 457 | 8.15 | 23.59 | 14.687 | -4 | 3.029 | 8.11 | 10.23 | 105.5854 | 30.26 |  | 0.0377 | 22.907
2017-03-07 | 15:37 | 457.1667 | 8.15 | 23.54 | 14.687 | -4.3 | 3.029 | 8.11 | 10.22 | 105.463 | 30.26 |  | 0.02165 | 22.857
2017-03-07 | 15:37 | 457.3333 | 8.15 | 23.557 | 14.687 | -3.7 | 3 | 8.11 | 10.22 | 105.468 | 30.26 |  | 0.05375 | 22.874
2017-03-07 | 15:38 | 457.5 | 8.15 | 23.54 | 14.687 | -4.2 | 3.029 | 8.11 | 10.22 | 105.4376 | 30.26 |  | 0.027 | 22.857
2017-03-07 | 15:38 | 457.6667 | 8.15 | 23.551 | 14.687 | -4.1 | 3.058 | 8.11 | 10.22 | 105.43 | 30.25 |  | 0.03235 | 22.868
2017-03-07 | 15:38 | 457.8333 | 8.15 | 23.535 | 14.687 | -4.2 | 3.029 | 8.11 | 10.2 | 105.3221 | 30.25 |  | 0.027 | 22.852
2017-03-07 | 15:38 | 458 | 8.15 | 23.54 | 14.687 | -4.2 | 3.058 | 8.11 | 10.21 | 105.3893 | 30.26 |  | 0.027 | 22.857
2017-03-07 | 15:38 | 458.1667 | 8.15 | 23.579 | 14.687 | -3.9 | 3.029 | 8.11 | 10.21 | 105.3547 | 30.25 |  | 0.04305 | 22.896
2017-03-07 | 15:38 | 458.3333 | 8.16 | 23.573 | 14.687 | -4.2 | 3.058 | 8.11 | 10.2 | 105.2554 | 30.25 |  | 0.027 | 22.89
2017-03-07 | 15:39 | 458.5 | 8.16 | 23.557 | 14.687 | -4.1 | 3.029 | 8.11 | 10.19 | 105.158 | 30.25 |  | 0.03235 | 22.874
2017-03-07 | 15:39 | 458.6667 | 8.15 | 23.666 | 14.687 | -4.1 | 3.029 | 8.11 | 10.17 | 104.9183 | 30.26 |  | 0.03235 | 22.983
2017-03-07 | 15:39 | 458.8333 | 8.16 | 17.49 | 14.687 | -4.2 | 3.058 | 8.1 | 10.15 | 104.7985 | 30.23 |  | 0.027 | 16.807
2017-03-07 | 15:39 | 459 | 8.11 | 5.686 | 14.687 | -4.1 | 3.029 | 8.13 | 10.28 | 105.8128 | 29.99 |  | 0.03235 | 5.003
2017-03-07 | 15:39 | 459.1667 | 8.08 | 4.814 | 14.687 | -4 | 3.029 | 8.14 | 10.47 | 107.6676 | 29.99 |  | 0.0377 | 4.814
2017-03-07 | 15:39 | 459.3333 | 8.08 | 5.032 | 14.687 | -4.1 | 3.029 | 8.14 | 10.56 | 108.6499 | 30 |  | 0.03235 | 5.032
2017-03-07 | 15:39 | 459.5 | 8.08 | 5.005 | 14.687 | -3.2 | 3.029 | 8.14 | 10.61 | 109.1308 | 30 |  | 0.0805 | 5.005
2017-03-07 | 15:40 | 459.6667 | 8.08 | 5.065 | 14.687 | -4.1 | 3.029 | 8.13 | 10.62 | 109.3017 | 30.01 |  | 0.03235 | 5.065
2017-03-07 | 15:40 | 459.8333 | 8.09 | 5.022 | 14.687 | -3.5 | 3.029 | 8.13 | 10.63 | 109.3304 | 30 |  | 0.06445 | 5.022
2017-03-07 | 15:40 | 460 | 8.08 | 5.006 | 14.687 | -4 | 3.029 | 8.14 | 10.62 | 109.2344 | 30 |  | 0.0377 | 5.006
2017-03-07 | 15:40 | 460.1667 | 8.08 | 4.962 | 14.687 | -4.1 | 3.029 | 8.14 | 10.66 | 109.684 | 30 |  | 0.03235 | 4.962
2017-03-07 | 15:40 | 460.3333 | 8.08 | 5.006 | 14.687 | -3.8 | 3.029 | 8.14 | 10.65 | 109.5722 | 29.99 |  | 0.0484 | 5.006
2017-03-07 | 15:41 | 460.5 | 8.07 | 4.984 | 14.687 | -4.2 | 3.029 | 8.14 | 10.67 | 109.7599 | 29.99 |  | 0.027 | 4.984
2017-03-07 | 15:41 | 460.6667 | 8.07 | 4.897 | 14.687 | -4.1 | 3.029 | 8.14 | 10.68 | 109.8759 | 30.01 |  | 0.03235 | 4.897
2017-03-07 | 15:41 | 460.8333 | 8.07 | 4.995 | 14.687 | -3.8 | 3.058 | 8.14 | 10.67 | 109.7729 | 30.01 |  | 0.0484 | 4.995
2017-03-07 | 15:41 | 461 | 8.08 | 5.061 | 14.687 | -4.2 | 3.029 | 8.14 | 10.67 | 109.7791 | 29.99 |  | 0.027 | 5.061
2017-03-07 | 15:41 | 461.1667 | 8.07 | 5.011 | 14.687 | -3.4 | 3.029 | 8.14 | 10.68 | 109.8907 | 29.99 |  | 0.0698 | 5.011
2017-03-07 | 15:41 | 461.3333 | 8.08 | 5.006 | 14.687 | -3.9 | 3 | 8.14 | 10.69 | 110.0037 | 30.01 |  | 0.04305 | 5.006
2017-03-07 | 15:41 | 461.5 | 8.08 | 5.104 | 14.687 | -4.2 | 3.029 | 8.14 | 10.69 | 110.0256 | 30.02 |  | 0.027 | 5.104
2017-03-07 | 15:42 | 461.6667 | 8.07 | 4.864 | 14.687 | -3.7 | 3.029 | 8.14 | 10.68 | 109.8213 | 30.01 |  | 0.05375 | 4.864
2017-03-07 | 15:42 | 461.8333 | 8.07 | 4.815 | 14.687 | -3.9 | 3.058 | 8.14 | 10.7 | 110.0489 | 30.01 |  | 0.04305 | 4.815
2017-03-07 | 15:42 | 462 | 8.08 | 4.859 | 14.687 | -4.2 | 3.029 | 8.14 | 10.69 | 109.9564 | 30 |  | 0.027 | 4.859
2017-03-07 | 15:42 | 462.1667 | 8.07 | 4.892 | 14.687 | -3.8 | 3.029 | 8.14 | 10.71 | 110.1919 | 30 |  | 0.0484 | 4.892
2017-03-07 | 15:42 | 462.3333 | 8.08 | 4.864 | 14.687 | -3.2 | 3 | 8.14 | 10.72 | 110.3173 | 30.01 |  | 0.0805 | 4.864
2017-03-07 | 15:43 | 462.5 | 8.08 | 4.843 | 14.687 | -4.3 | 3.029 | 8.14 | 10.71 | 110.2322 | 30.01 |  | 0.02165 | 4.843
2017-03-07 | 15:43 | 462.6667 | 8.08 | 5.044 | 14.687 | -4.2 | 3.029 | 8.14 | 10.73 | 110.347 | 30.02 |  | 0.027 | 5.044
2017-03-07 | 15:43 | 462.8333 | 8.07 | 5.055 | 14.687 | -2.6 | 3.029 | 8.14 | 10.71 | 110.1236 | 29.99 |  | 0.1126 | 5.055
2017-03-07 | 15:43 | 463 | 8.07 | 5.001 | 14.687 | -4.1 | 3.029 | 8.14 | 10.7 | 110.0749 | 29.98 |  | 0.03235 | 5.001
2017-03-07 | 15:43 | 463.1667 | 8.08 | 5.066 | 14.687 | -4.1 | 3.029 | 8.14 | 10.71 | 110.1582 | 29.98 |  | 0.03235 | 5.066
2017-03-07 | 15:43 | 463.3333 | 8.07 | 5.066 | 14.687 | -3.6 | 3.029 | 8.14 | 10.69 | 109.9744 | 29.98 |  | 0.0591 | 5.066
2017-03-07 | 15:43 | 463.5 | 8.08 | 5.012 | 14.687 | -4 | 3.029 | 8.14 | 10.71 | 110.2038 | 29.98 |  | 0.0377 | 5.012
2017-03-07 | 15:44 | 463.6667 | 8.07 | 4.995 | 14.687 | -4.1 | 3.029 | 8.14 | 10.71 | 110.189 | 29.97 |  | 0.03235 | 4.995
2017-03-07 | 15:44 | 463.8333 | 8.07 | 5.028 | 14.687 | -4.1 | 3.029 | 8.14 | 10.72 | 110.1964 | 29.97 |  | 0.03235 | 5.028
2017-03-07 | 15:44 | 464 | 8.06 | 5.023 | 14.687 | -4.2 | 3.058 | 8.14 | 10.7 | 110.0232 | 29.97 |  | 0.027 | 5.023
2017-03-07 | 15:44 | 464.1667 | 8.07 | 5.028 | 14.687 | -3.7 | 3.029 | 8.14 | 10.7 | 110.0794 | 29.98 |  | 0.05375 | 5.028
2017-03-07 | 15:44 | 464.3333 | 8.07 | 5.023 | 14.687 | -4.2 | 3.058 | 8.14 | 10.7 | 110.0827 | 29.99 |  | 0.027 | 5.023
2017-03-07 | 15:45 | 464.5 | 8.07 | 5.061 | 14.687 | -4.3 | 3.029 | 8.14 | 10.73 | 110.3361 | 30 |  | 0.02165 | 5.061
2017-03-07 | 15:45 | 464.6667 | 8.07 | 5.094 | 14.687 | 0.2 | 3.029 | 8.14 | 10.74 | 110.4806 | 29.96 |  | 0.2624 | 5.094
2017-03-07 | 15:45 | 464.8333 | 8.07 | 5.126 | 14.687 | -4.1 | 3.029 | 8.14 | 10.72 | 110.2677 | 29.98 |  | 0.03235 | 5.126
2017-03-07 | 15:45 | 465 | 8.06 | 5.126 | 14.687 | -4.2 | 3.058 | 8.14 | 10.73 | 110.306 | 29.99 |  | 0.027 | 5.126
2017-03-07 | 15:45 | 465.1667 | 8.07 | 5.197 | 14.687 | -3.4 | 3.029 | 8.14 | 10.72 | 110.2473 | 29.97 |  | 0.0698 | 5.197
2017-03-07 | 15:45 | 465.3333 | 8.07 | 5.154 | 14.687 | -4.3 | 3.029 | 8.14 | 10.72 | 110.2554 | 29.98 |  | 0.02165 | 5.154
2017-03-07 | 15:45 | 465.5 | 8.07 | 5.126 | 14.687 | -4 | 3.029 | 8.14 | 10.72 | 110.2468 | 29.98 |  | 0.0377 | 5.126
2017-03-07 | 15:46 | 465.6667 | 8.07 | 5.11 | 14.687 | -4.2 | 3.029 | 8.14 | 10.73 | 110.4229 | 30 |  | 0.027 | 5.11
2017-03-07 | 15:46 | 465.8333 | 8.07 | 5.159 | 14.687 | -4.1 | 3.029 | 8.14 | 10.72 | 110.2466 | 30.01 |  | 0.03235 | 5.159
2017-03-07 | 15:46 | 466 | 8.08 | 5.115 | 14.687 | -4 | 3.058 | 8.14 | 10.73 | 110.4043 | 29.99 |  | 0.0377 | 5.115
2017-03-07 | 15:46 | 466.1667 | 8.07 | 5.132 | 14.687 | -4 | 3.029 | 8.14 | 10.72 | 110.2471 | 29.98 |  | 0.0377 | 5.132
2017-03-07 | 15:46 | 466.3333 | 8.06 | 5.241 | 14.687 | -3.3 | 3.029 | 8.14 | 10.71 | 110.132 | 29.99 |  | 0.07515 | 5.241
2017-03-07 | 15:47 | 466.5 | 8.07 | 5.192 | 14.687 | -3.3 | 3.029 | 8.14 | 10.71 | 110.1395 | 29.99 |  | 0.07515 | 5.192
2017-03-07 | 15:47 | 466.6667 | 8.06 | 5.208 | 14.687 | -4.1 | 3.029 | 8.14 | 10.71 | 110.1528 | 29.98 |  | 0.03235 | 5.208
2017-03-07 | 15:47 | 466.8333 | 8.06 | 5.121 | 14.687 | -4.1 | 3 | 8.14 | 10.69 | 109.9294 | 29.92 |  | 0.03235 | 5.121
2017-03-07 | 15:47 | 467 | 8.06 | 5.055 | 14.687 | -3.3 | 3.029 | 8.14 | 10.71 | 110.0801 | 29.86 |  | 0.07515 | 5.055
2017-03-07 | 15:47 | 467.1667 | 8.02 | 5.159 | 14.687 | -3.4 | 3.029 | 8.14 | 10.72 | 110.0676 | 29.85 |  | 0.0698 | 5.159
2017-03-07 | 15:47 | 467.3333 | 7.99 | 4.783 | 14.687 | -4 | 3.029 | 8.14 | 10.73 | 110.0072 | 29.86 |  | 0.0377 | 4.783
2017-03-07 | 15:47 | 467.5 | 7.98 | 4.761 | 14.687 | -3.8 | 3.029 | 8.14 | 10.74 | 110.111 | 29.82 |  | 0.0484 | 4.761
2017-03-07 | 15:48 | 467.6667 | 7.98 | 4.227 | 14.687 | -4.2 | 3.029 | 8.14 | 10.72 | 109.6635 | 29.46 |  | 0.027 | 4.227
2017-03-07 | 15:48 | 467.8333 | 7.83 | 4.309 | 14.687 | -4.3 | 3.029 | 8.14 | 10.82 | 110.2991 | 29.45 |  | 0.02165 | 4.309
0
0
0
0
0
0
0
0
0
0
0
0
0
0
0
0
0

## Plots_CV62-5
StationID | CV62-5 | [11 empty] | y=mx+b
CV62-5 3/7/2017 | 3/7/2017 |  | Chan[1] | Chan[2] | Chan[3] | Chan[4] | Chan[5] | Chan[11] | Chan[37] | Chan[37] | Chan[45] | m= | 0.0535
|  |  | Temperature | Pressure | Barometric | Turbidity | Battery | pH | Rugged DO | Rugged DO Sat | Conductivity | b= | 0.2517
Date | Time | ET (min) | Celsius | Meters H2O | PSI | NTU | Volts | pH | milligrams/L | %Saturation | PSU Salinity |  |  | 1.284
2.784
[6 empty] | raw | [7 empty] | 1.284
Date | Time | ET (min) | Temp C | depth m | Inches Hg | NTU | Volts | pH | DO | % | PSU | YSI | NTUc | ft_depth
2017-03-07 | 14:35 | 395.1667 | 7.74 | 4.416 | 14.687 | -3.8 | 3.029 | 8.13 | 10.85 | 109.9502 | 28.84 |  | 0.0484 | 3.132
2017-03-07 | 14:35 | 395.3333 | 7.69 | 4.51 | 14.687 | -3.8 | 3.029 | 8.13 | 10.92 | 110.6551 | 28.99 |  | 0.0484 | 3.226
2017-03-07 | 14:36 | 395.5 | 7.86 | 4.221 | 14.687 | -3.7 | 3.058 | 8.12 | 10.87 | 111.1067 | 29.79 |  | 0.05375 | 2.937
2017-03-07 | 14:36 | 395.6667 | 7.95 | 4.123 | 14.687 | -4 | 3.029 | 8.12 | 10.8 | 110.5992 | 29.73 |  | 0.0377 | 2.839
2017-03-07 | 14:36 | 395.8333 | 7.98 | 4.247 | 14.687 | -4.1 | 3 | 8.12 | 10.75 | 110.0891 | 29.64 |  | 0.03235 | 2.963
2017-03-07 | 14:36 | 396 | 7.93 | 4.269 | 14.687 | -3.7 | 3.029 | 8.13 | 10.74 | 109.6657 | 29.42 |  | 0.05375 | 2.985
2017-03-07 | 14:36 | 396.1667 | 7.85 | 4.656 | 14.687 | -3.8 | 3.058 | 8.13 | 10.75 | 109.2759 | 28.94 |  | 0.0484 | 3.372
2017-03-07 | 14:36 | 396.3333 | 7.89 | 5.376 | 14.687 | -3.9 | 3 | 8.12 | 10.8 | 110.6737 | 30.05 |  | 0.04305 | 4.092
2017-03-07 | 14:36 | 396.5 | 8.01 | 9.505 | 14.687 | -4.1 | 3.029 | 8.13 | 10.74 | 110.4017 | 30.11 |  | 0.03235 | 8.221
2017-03-07 | 14:37 | 396.6667 | 8.05 | 15.204 | 14.687 | -4.1 | 3.029 | 8.13 | 10.71 | 110.1757 | 30.11 |  | 0.03235 | 13.92
2017-03-07 | 14:37 | 396.8333 | 8.06 | 15.536 | 14.687 | -4.2 | 3 | 8.13 | 10.69 | 110.0024 | 30.11 |  | 0.027 | 14.252
2017-03-07 | 14:37 | 397 | 8.06 | 19.393 | 14.687 | -4 | 3.029 | 8.13 | 10.65 | 109.5751 | 30.12 |  | 0.0377 | 18.109
2017-03-07 | 14:37 | 397.1667 | 8.06 | 18.688 | 14.687 | -4.2 | 3.029 | 8.12 | 10.65 | 109.6373 | 30.12 |  | 0.027 | 17.404
2017-03-07 | 14:37 | 397.3333 | 8.11 | 25.131 | 14.687 | -4 | 3 | 8.1 | 10.58 | 109.2208 | 30.37 |  | 0.0377 | 23.847
2017-03-07 | 14:38 | 397.5 | 8.15 | 34.909 | 14.687 | -3.6 | 3 | 8.09 | 10.27 | 106.102 | 30.37 |  | 0.0591 | 33.625
2017-03-07 | 14:38 | 397.6667 | 8.14 | 40.53 | 14.687 | -4 | 3 | 8.1 | 10.18 | 105.1769 | 30.39 |  | 0.0377 | 39.246
2017-03-07 | 14:38 | 397.8333 | 8.16 | 47.499 | 14.687 | -3 | 3 | 8.08 | 10.08 | 104.1805 | 30.4 |  | 0.0912 | 46.215
2017-03-07 | 14:38 | 398 | 8.16 | 47.046 | 14.687 | -3.1 | 3.029 | 8.08 | 9.99 | 103.1716 | 30.39 |  | 0.08585 | 45.762
2017-03-07 | 14:38 | 398.1667 | 8.16 | 47.482 | 14.687 | -3.5 | 3.029 | 8.08 | 9.94 | 102.7544 | 30.39 |  | 0.06445 | 46.198
2017-03-07 | 14:38 | 398.3333 | 8.17 | 47.209 | 14.687 | -2.9 | 3.029 | 8.08 | 9.9 | 102.2698 | 30.39 |  | 0.09655 | 45.925
2017-03-07 | 14:38 | 398.5 | 8.16 | 47.432 | 14.687 | -3.1 | 3.058 | 8.08 | 9.88 | 102.0522 | 30.38 |  | 0.08585 | 46.148
2017-03-07 | 14:39 | 398.6667 | 8.16 | 47.29 | 14.687 | -3 | 3.029 | 8.08 | 9.86 | 101.9115 | 30.38 |  | 0.0912 | 46.006
2017-03-07 | 14:39 | 398.8333 | 8.16 | 47.317 | 14.687 | -1.5 | 3.058 | 8.08 | 9.87 | 101.9697 | 30.38 |  | 0.17145 | 46.033
2017-03-07 | 14:39 | 399 | 8.16 | 47.323 | 14.687 | 1.6 | 3 | 8.08 | 9.86 | 101.9199 | 30.38 |  | 0.3373 | 46.039
2017-03-07 | 14:39 | 399.1667 | 8.17 | 47.153 | 14.687 | -2.9 | 3.029 | 8.08 | 9.87 | 101.9526 | 30.38 |  | 0.09655 | 45.869
2017-03-07 | 14:39 | 399.3333 | 8.16 | 47.164 | 14.687 | -2.7 | 3.029 | 8.08 | 9.86 | 101.8316 | 30.38 |  | 0.10725 | 45.88
2017-03-07 | 14:40 | 399.5 | 8.16 | 47.169 | 14.687 | -3.1 | 3.058 | 8.08 | 9.86 | 101.8935 | 30.38 |  | 0.08585 | 45.885
2017-03-07 | 14:40 | 399.6667 | 8.16 | 47.153 | 14.687 | -3.1 | 3 | 8.08 | 9.84 | 101.7 | 30.37 |  | 0.08585 | 45.869
2017-03-07 | 14:40 | 399.8333 | 8.16 | 47.284 | 14.687 | -3 | 3.029 | 8.08 | 9.85 | 101.7965 | 30.38 |  | 0.0912 | 46
2017-03-07 | 14:40 | 400 | 8.17 | 47.338 | 14.687 | -3.4 | 3.029 | 8.08 | 9.85 | 101.8215 | 30.37 |  | 0.0698 | 46.054
2017-03-07 | 14:40 | 400.1667 | 8.16 | 47.426 | 14.687 | -3 | 3.029 | 8.08 | 9.85 | 101.7491 | 30.37 |  | 0.0912 | 46.142
2017-03-07 | 14:40 | 400.3333 | 8.16 | 47.344 | 14.687 | -3.3 | 3 | 8.08 | 9.85 | 101.7293 | 30.37 |  | 0.07515 | 46.06
2017-03-07 | 14:40 | 400.5 | 8.16 | 47.306 | 14.687 | -3 | 3.058 | 8.08 | 9.84 | 101.7088 | 30.37 |  | 0.0912 | 46.022
2017-03-07 | 14:41 | 400.6667 | 8.17 | 47.349 | 14.687 | -3.1 | 3.029 | 8.08 | 9.85 | 101.7535 | 30.37 |  | 0.08585 | 46.065
2017-03-07 | 14:41 | 400.8333 | 8.16 | 47.213 | 14.687 | -3.3 | 3.029 | 8.08 | 9.84 | 101.6825 | 30.37 |  | 0.07515 | 45.929
2017-03-07 | 14:41 | 401 | 8.17 | 47.06 | 14.687 | -3.1 | 3 | 8.08 | 9.84 | 101.6541 | 30.36 |  | 0.08585 | 45.776
2017-03-07 | 14:41 | 401.1667 | 8.17 | 47.147 | 14.687 | -3.3 | 3 | 8.07 | 9.84 | 101.6448 | 30.37 |  | 0.07515 | 45.863
2017-03-07 | 14:41 | 401.3333 | 8.17 | 47.246 | 14.687 | -3.1 | 3.029 | 8.07 | 9.83 | 101.54 | 30.37 |  | 0.08585 | 45.962
2017-03-07 | 14:42 | 401.5 | 8.17 | 47.229 | 14.687 | -3 | 3 | 8.07 | 9.82 | 101.5182 | 30.36 |  | 0.0912 | 45.945
2017-03-07 | 14:42 | 401.6667 | 8.16 | 47.24 | 14.687 | -3.4 | 3.029 | 8.07 | 9.82 | 101.4195 | 30.37 |  | 0.0698 | 45.956
2017-03-07 | 14:42 | 401.8333 | 8.16 | 47.218 | 14.687 | -2.4 | 3.029 | 8.07 | 9.83 | 101.5269 | 30.37 |  | 0.1233 | 45.934
2017-03-07 | 14:42 | 402 | 8.16 | 47.093 | 14.687 | -3.3 | 3.029 | 8.07 | 9.82 | 101.4607 | 30.37 |  | 0.07515 | 45.809
2017-03-07 | 14:42 | 402.1667 | 8.17 | 47.114 | 14.687 | -3.2 | 3.029 | 8.07 | 9.83 | 101.5764 | 30.36 |  | 0.0805 | 45.83
2017-03-07 | 14:42 | 402.3333 | 8.16 | 47.382 | 14.687 | -1.7 | 3.058 | 8.07 | 9.83 | 101.5802 | 30.37 |  | 0.16075 | 46.098
2017-03-07 | 14:42 | 402.5 | 8.17 | 47.36 | 14.687 | -3 | 3.029 | 8.07 | 9.83 | 101.5317 | 30.36 |  | 0.0912 | 46.076
2017-03-07 | 14:43 | 402.6667 | 8.17 | 47.355 | 14.687 | -1.7 | 3.029 | 8.07 | 9.82 | 101.5078 | 30.36 |  | 0.16075 | 46.071
2017-03-07 | 14:43 | 402.8333 | 8.17 | 47.393 | 14.687 | -3.5 | 3.029 | 8.07 | 9.83 | 101.5184 | 30.36 |  | 0.06445 | 46.109
2017-03-07 | 14:43 | 403 | 8.17 | 47.36 | 14.687 | -3.1 | 3 | 8.07 | 9.82 | 101.4795 | 30.36 |  | 0.08585 | 46.076
2017-03-07 | 14:43 | 403.1667 | 8.17 | 47.344 | 14.687 | -3.3 | 3.029 | 8.07 | 9.82 | 101.4775 | 30.35 |  | 0.07515 | 46.06
2017-03-07 | 14:43 | 403.3333 | 8.17 | 47.305 | 14.687 | -3.5 | 3.029 | 8.07 | 9.82 | 101.4415 | 30.36 |  | 0.06445 | 46.021
2017-03-07 | 14:44 | 403.5 | 8.17 | 47.333 | 14.687 | -3.3 | 3.058 | 8.07 | 9.83 | 101.5516 | 30.35 |  | 0.07515 | 46.049
2017-03-07 | 14:44 | 403.6667 | 8.17 | 47.344 | 14.687 | -3.3 | 3.058 | 8.07 | 9.83 | 101.5505 | 30.35 |  | 0.07515 | 46.06
2017-03-07 | 14:44 | 403.8333 | 8.17 | 47.355 | 14.687 | -3.6 | 3.029 | 8.08 | 9.83 | 101.5378 | 30.35 |  | 0.0591 | 46.071
2017-03-07 | 14:44 | 404 | 8.17 | 47.338 | 14.687 | -3.3 | 3.029 | 8.08 | 9.82 | 101.4495 | 30.35 |  | 0.07515 | 46.054
2017-03-07 | 14:44 | 404.1667 | 8.17 | 47.349 | 14.687 | -3.9 | 3.029 | 8.08 | 9.84 | 101.6285 | 30.35 |  | 0.04305 | 46.065
2017-03-07 | 14:44 | 404.3333 | 8.17 | 47.344 | 14.687 | -3.4 | 3.029 | 8.08 | 9.84 | 101.7147 | 30.35 |  | 0.0698 | 46.06
2017-03-07 | 14:44 | 404.5 | 8.17 | 47.322 | 14.687 | -1.9 | 3.029 | 8.08 | 9.86 | 101.888 | 30.35 |  | 0.15005 | 46.038
2017-03-07 | 14:45 | 404.6667 | 8.17 | 47.376 | 14.687 | -2.3 | 3.029 | 8.08 | 9.84 | 101.6622 | 30.35 |  | 0.12865 | 46.092
2017-03-07 | 14:45 | 404.8333 | 8.17 | 47.371 | 14.687 | -3.5 | 3 | 8.08 | 9.84 | 101.6996 | 30.35 |  | 0.06445 | 46.087
2017-03-07 | 14:45 | 405 | 8.17 | 47.267 | 14.687 | -2.4 | 3.029 | 8.08 | 9.84 | 101.6489 | 30.34 |  | 0.1233 | 45.983
2017-03-07 | 14:45 | 405.1667 | 8.17 | 47 | 14.687 | -2.4 | 3.029 | 8.08 | 9.84 | 101.6866 | 30.35 |  | 0.1233 | 45.716
2017-03-07 | 14:45 | 405.3333 | 8.17 | 47.18 | 14.687 | -3.6 | 3.058 | 8.08 | 9.84 | 101.6824 | 30.35 |  | 0.0591 | 45.896
2017-03-07 | 14:46 | 405.5 | 8.17 | 47.202 | 14.687 | -3.3 | 3.029 | 8.08 | 9.84 | 101.7024 | 30.35 |  | 0.07515 | 45.918
2017-03-07 | 14:46 | 405.6667 | 8.17 | 47.196 | 14.687 | -3.7 | 3.029 | 8.08 | 9.83 | 101.612 | 30.35 |  | 0.05375 | 45.912
2017-03-07 | 14:46 | 405.8333 | 8.17 | 47.131 | 14.687 | -3 | 3.029 | 8.08 | 9.84 | 101.6471 | 30.34 |  | 0.0912 | 45.847
2017-03-07 | 14:46 | 406 | 8.17 | 47.174 | 14.687 | -2.9 | 3.029 | 8.08 | 9.84 | 101.6419 | 30.35 |  | 0.09655 | 45.89
2017-03-07 | 14:46 | 406.1667 | 8.17 | 47.18 | 14.687 | -3.1 | 3.058 | 8.08 | 9.83 | 101.5492 | 30.35 |  | 0.08585 | 45.896
2017-03-07 | 14:46 | 406.3333 | 8.16 | 47.087 | 14.687 | -3.6 | 3.058 | 8.08 | 9.84 | 101.6221 | 30.35 |  | 0.0591 | 45.803
2017-03-07 | 14:46 | 406.5 | 8.17 | 47.109 | 14.687 | -3.6 | 3.029 | 8.08 | 9.83 | 101.5334 | 30.34 |  | 0.0591 | 45.825
2017-03-07 | 14:47 | 406.6667 | 8.17 | 47.104 | 14.687 | -2.7 | 3.029 | 8.08 | 9.84 | 101.6631 | 30.34 |  | 0.10725 | 45.82
2017-03-07 | 14:47 | 406.8333 | 8.17 | 47.065 | 14.687 | -3.4 | 3.029 | 8.08 | 9.83 | 101.581 | 30.34 |  | 0.0698 | 45.781
2017-03-07 | 14:47 | 407 | 8.17 | 47.071 | 14.687 | -2.3 | 3.029 | 8.08 | 9.83 | 101.5776 | 30.34 |  | 0.12865 | 45.787
2017-03-07 | 14:47 | 407.1667 | 8.17 | 47.098 | 14.687 | -3.8 | 3.029 | 8.08 | 9.82 | 101.4352 | 30.35 |  | 0.0484 | 45.814
2017-03-07 | 14:47 | 407.3333 | 8.17 | 47.087 | 14.687 | -3.1 | 3.029 | 8.07 | 9.83 | 101.5362 | 30.34 |  | 0.08585 | 45.803
2017-03-07 | 14:48 | 407.5 | 8.16 | 47.076 | 14.687 | -2.9 | 3 | 8.07 | 9.82 | 101.486 | 30.35 |  | 0.09655 | 45.792
2017-03-07 | 14:48 | 407.6667 | 8.17 | 47.082 | 14.687 | -2.9 | 3.029 | 8.07 | 9.82 | 101.4249 | 30.34 |  | 0.09655 | 45.798
2017-03-07 | 14:48 | 407.8333 | 8.17 | 46.989 | 14.687 | -3.5 | 3.029 | 8.07 | 9.81 | 101.3811 | 30.34 |  | 0.06445 | 45.705
2017-03-07 | 14:48 | 408 | 8.17 | 47.382 | 14.687 | -3 | 3.058 | 8.07 | 9.81 | 101.3511 | 30.33 |  | 0.0912 | 46.098
2017-03-07 | 14:48 | 408.1667 | 8.17 | 47.207 | 14.687 | -2.9 | 3.058 | 8.07 | 9.79 | 101.1875 | 30.34 |  | 0.09655 | 45.923
2017-03-07 | 14:48 | 408.3333 | 8.17 | 42.142 | 14.687 | -3 | 3.058 | 8.07 | 9.81 | 101.3453 | 30.33 |  | 0.0912 | 40.858
2017-03-07 | 14:48 | 408.5 | 8.15 | 33.11 | 14.687 | -3.8 | 3 | 8.09 | 9.89 | 102.0728 | 30.3 |  | 0.0484 | 31.826
2017-03-07 | 14:49 | 408.6667 | 8.15 | 25.237 | 14.687 | -3.8 | 3.058 | 8.08 | 10.01 | 103.3371 | 30.3 |  | 0.0484 | 23.953
2017-03-07 | 14:49 | 408.8333 | 8.16 | 23.742 | 14.687 | -4 | 3.029 | 8.08 | 10 | 103.2736 | 30.28 |  | 0.0377 | 22.458
2017-03-07 | 14:49 | 409 | 8.16 | 23.807 | 14.687 | -4 | 3.029 | 8.08 | 10.03 | 103.5808 | 30.28 |  | 0.0377 | 22.523
2017-03-07 | 14:49 | 409.1667 | 8.16 | 23.971 | 14.687 | -3.9 | 3.029 | 8.08 | 10.03 | 103.5479 | 30.25 |  | 0.04305 | 22.687
2017-03-07 | 14:49 | 409.3333 | 8.17 | 23.944 | 14.687 | -4.1 | 3.029 | 8.09 | 10.04 | 103.6452 | 30.24 |  | 0.03235 | 22.66
2017-03-07 | 14:50 | 409.5 | 8.17 | 23.927 | 14.687 | -4.1 | 3.058 | 8.09 | 10.07 | 103.9535 | 30.24 |  | 0.03235 | 22.643
2017-03-07 | 14:50 | 409.6667 | 8.17 | 23.867 | 14.687 | -4.2 | 3.029 | 8.09 | 10.1 | 104.2733 | 30.24 |  | 0.027 | 22.583
2017-03-07 | 14:50 | 409.8333 | 8.17 | 23.895 | 14.687 | -4.1 | 3 | 8.09 | 10.12 | 104.4894 | 30.24 |  | 0.03235 | 22.611
2017-03-07 | 14:50 | 410 | 8.17 | 23.905 | 14.687 | -3.6 | 3.029 | 8.09 | 10.13 | 104.5446 | 30.24 |  | 0.0591 | 22.621
2017-03-07 | 14:50 | 410.1667 | 8.16 | 23.916 | 14.687 | -4.3 | 3.029 | 8.09 | 10.13 | 104.6011 | 30.24 |  | 0.02165 | 22.632
2017-03-07 | 14:50 | 410.3333 | 8.16 | 23.873 | 14.687 | -4.1 | 3.058 | 8.09 | 10.15 | 104.7678 | 30.24 |  | 0.03235 | 22.589
2017-03-07 | 14:50 | 410.5 | 8.17 | 23.916 | 14.687 | -4.2 | 3.029 | 8.09 | 10.15 | 104.8013 | 30.23 |  | 0.027 | 22.632
2017-03-07 | 14:51 | 410.6667 | 8.17 | 24.134 | 14.687 | -4.3 | 3.029 | 8.09 | 10.15 | 104.8145 | 30.24 |  | 0.02165 | 22.85
2017-03-07 | 14:51 | 410.8333 | 8.17 | 24.091 | 14.687 | -4.2 | 3 | 8.09 | 10.15 | 104.7648 | 30.23 |  | 0.027 | 22.807
2017-03-07 | 14:51 | 411 | 8.17 | 24.096 | 14.687 | -4.5 | 3 | 8.09 | 10.14 | 104.7144 | 30.23 |  | 0.01095 | 22.812
2017-03-07 | 14:51 | 411.1667 | 8.17 | 24.096 | 14.687 | -4.1 | 3.058 | 8.09 | 10.16 | 104.9061 | 30.23 |  | 0.03235 | 22.812
2017-03-07 | 14:51 | 411.3333 | 8.17 | 24.08 | 14.687 | -4.1 | 3.029 | 8.09 | 10.16 | 104.8477 | 30.23 |  | 0.03235 | 22.796
2017-03-07 | 14:52 | 411.5 | 8.17 | 24.085 | 14.687 | -4.1 | 3.058 | 8.09 | 10.14 | 104.7057 | 30.23 |  | 0.03235 | 22.801
2017-03-07 | 14:52 | 411.6667 | 8.17 | 24.074 | 14.687 | -4.3 | 3.058 | 8.09 | 10.14 | 104.6985 | 30.23 |  | 0.02165 | 22.79
2017-03-07 | 14:52 | 411.8333 | 8.17 | 24.074 | 14.687 | -4.4 | 3.029 | 8.09 | 10.14 | 104.706 | 30.23 |  | 0.0163 | 22.79
2017-03-07 | 14:52 | 412 | 8.17 | 24.085 | 14.687 | -4.3 | 3.029 | 8.09 | 10.15 | 104.8134 | 30.24 |  | 0.02165 | 22.801
2017-03-07 | 14:52 | 412.1667 | 8.17 | 24.08 | 14.687 | -4.2 | 3.058 | 8.09 | 10.16 | 104.8566 | 30.23 |  | 0.027 | 22.796
2017-03-07 | 14:52 | 412.3333 | 8.16 | 23.96 | 14.687 | -4.3 | 3 | 8.09 | 10.17 | 104.9321 | 30.23 |  | 0.02165 | 22.676
2017-03-07 | 14:52 | 412.5 | 8.17 | 23.845 | 14.687 | -4.3 | 3 | 8.09 | 10.16 | 104.9219 | 30.22 |  | 0.02165 | 22.561
2017-03-07 | 14:53 | 412.6667 | 8.16 | 23.889 | 14.687 | -4.3 | 3.029 | 8.09 | 10.17 | 104.9312 | 30.23 |  | 0.02165 | 22.605
2017-03-07 | 14:53 | 412.8333 | 8.17 | 23.862 | 14.687 | -4 | 3.058 | 8.09 | 10.15 | 104.8018 | 30.22 |  | 0.0377 | 22.578
2017-03-07 | 14:53 | 413 | 8.16 | 23.851 | 14.687 | -4.1 | 3.029 | 8.09 | 10.15 | 104.7895 | 30.23 |  | 0.03235 | 22.567
2017-03-07 | 14:53 | 413.1667 | 8.16 | 23.878 | 14.687 | -4.2 | 3.029 | 8.09 | 10.15 | 104.723 | 30.23 |  | 0.027 | 22.594
2017-03-07 | 14:53 | 413.3333 | 8.17 | 23.884 | 14.687 | -3.6 | 3.029 | 8.09 | 10.14 | 104.6398 | 30.22 |  | 0.0591 | 22.6
2017-03-07 | 14:54 | 413.5 | 8.17 | 23.933 | 14.687 | -4.3 | 3.058 | 8.09 | 10.09 | 104.1041 | 30.22 |  | 0.02165 | 22.649
2017-03-07 | 14:54 | 413.6667 | 8.17 | 23.9 | 14.687 | -4.2 | 3.029 | 8.09 | 10.04 | 103.6688 | 30.22 |  | 0.027 | 22.616
2017-03-07 | 14:54 | 413.8333 | 8.17 | 23.905 | 14.687 | -4 | 3.029 | 8.09 | 10.03 | 103.5427 | 30.21 |  | 0.0377 | 22.621
2017-03-07 | 14:54 | 414 | 8.17 | 23.938 | 14.687 | -3.9 | 3.029 | 8.09 | 10.04 | 103.6801 | 30.22 |  | 0.04305 | 22.654
2017-03-07 | 14:54 | 414.1667 | 8.17 | 23.894 | 14.687 | -3.7 | 3.029 | 8.09 | 10.03 | 103.5231 | 30.22 |  | 0.05375 | 22.61
2017-03-07 | 14:54 | 414.3333 | 8.18 | 23.884 | 14.687 | -4.2 | 3.029 | 8.09 | 10.04 | 103.6293 | 30.22 |  | 0.027 | 22.6
2017-03-07 | 14:54 | 414.5 | 8.18 | 23.873 | 14.687 | -4.2 | 3 | 8.09 | 10 | 103.2884 | 30.22 |  | 0.027 | 22.589
2017-03-07 | 14:55 | 414.6667 | 8.18 | 23.987 | 14.687 | -3.6 | 3.029 | 8.09 | 10 | 103.2978 | 30.23 |  | 0.0591 | 22.703
2017-03-07 | 14:55 | 414.8333 | 8.18 | 23.982 | 14.687 | -3.8 | 3.029 | 8.08 | 9.98 | 103.0868 | 30.23 |  | 0.0484 | 22.698
2017-03-07 | 14:55 | 415 | 8.17 | 24.004 | 14.687 | -3.8 | 3.029 | 8.09 | 9.97 | 102.9847 | 30.24 |  | 0.0484 | 22.72
2017-03-07 | 14:55 | 415.1667 | 8.17 | 23.933 | 14.687 | -3.3 | 3.029 | 8.09 | 9.98 | 103.009 | 30.24 |  | 0.07515 | 22.649
2017-03-07 | 14:55 | 415.3333 | 8.18 | 23.807 | 14.687 | -3.8 | 3.029 | 8.09 | 9.96 | 102.8603 | 30.23 |  | 0.0484 | 22.523
2017-03-07 | 14:56 | 415.5 | 8.17 | 23.818 | 14.687 | -3.2 | 3 | 8.09 | 9.97 | 102.9685 | 30.24 |  | 0.0805 | 22.534
2017-03-07 | 14:56 | 415.6667 | 8.17 | 23.785 | 14.687 | -3.5 | 3.029 | 8.09 | 9.98 | 103.0146 | 30.24 |  | 0.06445 | 22.501
2017-03-07 | 14:56 | 415.8333 | 8.17 | 23.829 | 14.687 | -3.9 | 3.029 | 8.09 | 9.97 | 102.9078 | 30.24 |  | 0.04305 | 22.545
2017-03-07 | 14:56 | 416 | 8.17 | 23.818 | 14.687 | -3.6 | 3.029 | 8.09 | 9.98 | 103.0257 | 30.25 |  | 0.0591 | 22.534
2017-03-07 | 14:56 | 416.1667 | 8.17 | 23.84 | 14.687 | -4.1 | 3.029 | 8.09 | 9.98 | 103.0291 | 30.25 |  | 0.03235 | 22.556
2017-03-07 | 14:56 | 416.3333 | 8.17 | 23.905 | 14.687 | -4.3 | 3.029 | 8.09 | 9.98 | 103.0064 | 30.25 |  | 0.02165 | 22.621
2017-03-07 | 14:56 | 416.5 | 8.17 | 23.884 | 14.687 | -4.2 | 3.029 | 8.09 | 9.99 | 103.174 | 30.25 |  | 0.027 | 22.6
2017-03-07 | 14:57 | 416.6667 | 8.17 | 23.878 | 14.687 | -4.1 | 3.029 | 8.09 | 10.01 | 103.3759 | 30.24 |  | 0.03235 | 22.594
2017-03-07 | 14:57 | 416.8333 | 8.16 | 23.894 | 14.687 | -4 | 3.058 | 8.09 | 10.01 | 103.3044 | 30.25 |  | 0.0377 | 22.61
2017-03-07 | 14:57 | 417 | 8.16 | 23.884 | 14.687 | -3.8 | 3.029 | 8.09 | 10.02 | 103.473 | 30.25 |  | 0.0484 | 22.6
2017-03-07 | 14:57 | 417.1667 | 8.16 | 20.806 | 14.687 | -3.9 | 3 | 8.1 | 10.04 | 103.6196 | 30.22 |  | 0.04305 | 19.522
2017-03-07 | 14:57 | 417.3333 | 8.12 | 16.115 | 14.687 | -4.2 | 3.029 | 8.12 | 10.12 | 104.2771 | 30.07 |  | 0.027 | 14.831
2017-03-07 | 14:58 | 417.5 | 8.08 | 8.577 | 14.687 | -4 | 3.029 | 8.13 | 10.38 | 106.7975 | 30.02 |  | 0.0377 | 7.293
2017-03-07 | 14:58 | 417.6667 | 8.06 | 4.77 | 14.687 | -3.6 | 3.029 | 8.13 | 10.54 | 108.4249 | 30.01 |  | 0.0591 | 3.486
2017-03-07 | 14:58 | 417.8333 | 8.06 | 4.847 | 14.687 | -4 | 3.029 | 8.13 | 10.61 | 109.1062 | 30.03 |  | 0.0377 | 3.563
2017-03-07 | 14:58 | 418 | 8.06 | 4.613 | 14.687 | -3.9 | 3 | 8.13 | 10.65 | 109.4706 | 30.02 |  | 0.04305 | 3.329
2017-03-07 | 14:58 | 418.1667 | 8.06 | 4.585 | 14.687 | -4.2 | 3.029 | 8.13 | 10.65 | 109.4933 | 30.02 |  | 0.027 | 3.301
2017-03-07 | 14:58 | 418.3333 | 8.04 | 4.537 | 14.687 | -4.2 | 3.029 | 8.13 | 10.66 | 109.6217 | 30.02 |  | 0.027 | 3.253
2017-03-07 | 14:58 | 418.5 | 8.05 | 4.444 | 14.687 | -4.1 | 3.029 | 8.13 | 10.67 | 109.6825 | 29.99 |  | 0.03235 | 3.16
2017-03-07 | 14:59 | 418.6667 | 8.05 | 4.493 | 14.687 | -4.2 | 3.029 | 8.13 | 10.67 | 109.7304 | 29.97 |  | 0.027 | 3.209
2017-03-07 | 14:59 | 418.8333 | 8.06 | 4.488 | 14.687 | -4.2 | 3.029 | 8.13 | 10.68 | 109.8418 | 29.96 |  | 0.027 | 3.204
2017-03-07 | 14:59 | 419 | 8.05 | 4.482 | 14.687 | -4.2 | 3.058 | 8.13 | 10.68 | 109.8303 | 29.97 |  | 0.027 | 3.198
2017-03-07 | 14:59 | 419.1667 | 8.04 | 4.499 | 14.687 | -4 | 3.029 | 8.13 | 10.69 | 109.9043 | 29.98 |  | 0.0377 | 3.215
2017-03-07 | 14:59 | 419.3333 | 8.01 | 4.532 | 14.687 | -4 | 3.029 | 8.13 | 10.67 | 109.5959 | 29.99 |  | 0.0377 | 3.248
2017-03-07 | 15:00 | 419.5 | 8.01 | 4.445 | 14.687 | -3.9 | 3.029 | 8.13 | 10.68 | 109.7294 | 29.98 |  | 0.04305 | 3.161
2017-03-07 | 15:00 | 419.6667 | 8.01 | 4.423 | 14.687 | -4.2 | 3.058 | 8.13 | 10.68 | 109.6172 | 29.95 |  | 0.027 | 3.139
2017-03-07 | 15:00 | 419.8333 | 8.01 | 4.587 | 14.687 | -4.3 | 3.029 | 8.13 | 10.68 | 109.6676 | 29.94 |  | 0.02165 | 3.303
2017-03-07 | 15:00 | 420 | 8.03 | 4.57 | 14.687 | -4.2 | 3.029 | 8.13 | 10.68 | 109.7218 | 29.95 |  | 0.027 | 3.286
2017-03-07 | 15:00 | 420.1667 | 8.02 | 4.44 | 14.687 | -4 | 3.029 | 8.13 | 10.7 | 109.6101 | 29.62 |  | 0.0377 | 3.156
2017-03-07 | 15:00 | 420.3333 | 7.99 | 4.467 | 14.687 | -4.2 | 3.029 | 8.13 | 10.69 | 109.5601 | 29.65 |  | 0.027 | 3.183
2017-03-07 | 15:00 | 420.5 | 7.97 | 4.527 | 14.687 | -3.6 | 3.029 | 8.13 | 10.68 | 109.3469 | 29.57 |  | 0.0591 | 3.243
2017-03-07 | 15:01 | 420.6667 | 7.96 | 4.527 | 14.687 | -4 | 3.058 | 8.13 | 10.71 | 109.5045 | 29.54 |  | 0.0377 | 3.243
2017-03-07 | 15:01 | 420.8333 | 7.98 | 4.522 | 14.687 | -3.9 | 3.029 | 8.13 | 10.71 | 109.6003 | 29.58 |  | 0.04305 | 3.238
2017-03-07 | 15:01 | 421 | 7.97 | 4.457 | 14.687 | -3.9 | 3.058 | 8.13 | 10.7 | 109.5253 | 29.59 |  | 0.04305 | 3.173
2017-03-07 | 15:01 | 421.1667 | 7.96 | 4.533 | 14.687 | -3.9 | 3.029 | 8.13 | 10.71 | 109.5849 | 29.6 |  | 0.04305 | 3.249
2017-03-07 | 15:01 | 421.3333 | 7.97 | 4.506 | 14.687 | -3.8 | 3.029 | 8.13 | 10.71 | 109.6605 | 29.59 |  | 0.0484 | 3.222
2017-03-07 | 15:02 | 421.5 | 7.96 | 4.517 | 14.687 | -4.1 | 3.029 | 8.13 | 10.71 | 109.6457 | 29.6 |  | 0.03235 | 3.233
2017-03-07 | 15:02 | 421.6667 | 7.96 | 4.473 | 14.687 | -3.7 | 3.029 | 8.13 | 10.7 | 109.4793 | 29.57 |  | 0.05375 | 3.189
2017-03-07 | 15:02 | 421.8333 | 7.96 | 4.506 | 14.687 | -4 | 3.029 | 8.13 | 10.71 | 109.508 | 29.54 |  | 0.0377 | 3.222
2017-03-07 | 15:02 | 422 | 7.95 | 4.534 | 14.687 | -3.8 | 3.029 | 8.13 | 10.71 | 109.4808 | 29.51 |  | 0.0484 | 3.25
2017-03-07 | 15:02 | 422.1667 | 7.95 | 4.517 | 14.687 | -3.8 | 3.058 | 8.13 | 10.72 | 109.6025 | 29.5 |  | 0.0484 | 3.233
2017-03-07 | 15:02 | 422.3333 | 7.95 | 4.545 | 14.687 | -4.1 | 3.058 | 8.13 | 10.71 | 109.4336 | 29.45 |  | 0.03235 | 3.261
2017-03-07 | 15:02 | 422.5 | 7.95 | 4.534 | 14.687 | -3.5 | 3.029 | 8.13 | 10.72 | 109.5473 | 29.43 |  | 0.06445 | 3.25
2017-03-07 | 15:03 | 422.6667 | 7.95 | 4.523 | 14.687 | -4.1 | 3.029 | 8.13 | 10.72 | 109.5569 | 29.42 |  | 0.03235 | 3.239
2017-03-07 | 15:03 | 422.8333 | 7.95 | 4.479 | 14.687 | -3 | 3 | 8.13 | 10.74 | 109.7022 | 29.41 |  | 0.0912 | 3.195
2017-03-07 | 15:03 | 423 | 7.96 | 4.512 | 14.687 | -3.9 | 3.029 | 8.13 | 10.73 | 109.6656 | 29.42 |  | 0.04305 | 3.228
2017-03-07 | 15:03 | 423.1667 | 7.96 | 4.463 | 14.687 | -3.7 | 3.029 | 8.13 | 10.73 | 109.7205 | 29.44 |  | 0.05375 | 3.179
2017-03-07 | 15:03 | 423.3333 | 7.98 | 4.507 | 14.687 | -3.8 | 3.029 | 8.13 | 10.73 | 109.7482 | 29.44 |  | 0.0484 | 3.223
2017-03-07 | 15:04 | 423.5 | 7.99 | 4.496 | 14.687 | -0.3 | 3.029 | 8.13 | 10.71 | 109.5896 | 29.43 |  | 0.23565 | 3.212
2017-03-07 | 15:04 | 423.6667 | 7.99 | 4.474 | 14.687 | -3.6 | 3.029 | 8.13 | 10.7 | 109.619 | 29.63 |  | 0.0591 | 3.19
2017-03-07 | 15:04 | 423.8333 | 7.99 | 4.474 | 14.687 | -4 | 3.029 | 8.13 | 10.72 | 109.8742 | 29.69 |  | 0.0377 | 3.19
2017-03-07 | 15:04 | 424 | 7.99 | 4.523 | 14.687 | -3.8 | 3.058 | 8.13 | 10.71 | 109.7047 | 29.71 |  | 0.0484 | 3.239
2017-03-07 | 15:04 | 424.1667 | 7.99 | 4.501 | 14.687 | -3.7 | 3.029 | 8.13 | 10.71 | 109.7213 | 29.72 |  | 0.05375 | 3.217
2017-03-07 | 15:04 | 424.3333 | 7.98 | 4.506 | 14.687 | -4.1 | 3.058 | 8.13 | 10.7 | 109.5839 | 29.72 |  | 0.03235 | 3.222
2017-03-07 | 15:04 | 424.5 | 7.98 | 4.539 | 14.687 | -3 | 3.029 | 8.13 | 10.69 | 109.5687 | 29.72 |  | 0.0912 | 3.255
2017-03-07 | 15:05 | 424.6667 | 7.98 | 4.67 | 14.687 | -2.6 | 3.029 | 8.13 | 10.68 | 109.4163 | 29.64 |  | 0.1126 | 3.386
2017-03-07 | 15:05 | 424.8333 | 7.99 | 4.403 | 14.687 | -3.8 | 3.029 | 8.13 | 10.69 | 109.4574 | 29.6 |  | 0.0484 | 3.119
2017-03-07 | 15:05 | 425 | 7.98 | 4.517 | 14.687 | -3.7 | 3.029 | 8.13 | 10.67 | 109.3401 | 29.67 |  | 0.05375 | 3.233
2017-03-07 | 15:05 | 425.1667 | 7.98 | 4.533 | 14.687 | -4.1 | 3.058 | 8.13 | 10.7 | 109.5801 | 29.67 |  | 0.03235 | 3.249
2017-03-07 | 15:05 | 425.3333 | 7.96 | 4.501 | 14.687 | -3.9 | 3.029 | 8.13 | 10.7 | 109.5864 | 29.68 |  | 0.04305 | 3.217
2017-03-07 | 15:06 | 425.5 | 7.95 | 4.523 | 14.687 | -3.9 | 3.029 | 8.13 | 10.72 | 109.7117 | 29.67 |  | 0.04305 | 3.239
2017-03-07 | 15:06 | 425.6667 | 7.96 | 4.517 | 14.687 | -4.2 | 3.058 | 8.13 | 10.7 | 109.4723 | 29.62 |  | 0.027 | 3.233
2017-03-07 | 15:06 | 425.8333 | 7.97 | 4.49 | 14.687 | -2.9 | 3.029 | 8.13 | 10.71 | 109.5652 | 29.56 |  | 0.09655 | 3.206
2017-03-07 | 15:06 | 426 | 7.96 | 4.479 | 14.687 | -3.9 | 3.029 | 8.13 | 10.71 | 109.5395 | 29.56 |  | 0.04305 | 3.195
2017-03-07 | 15:06 | 426.1667 | 7.96 | 4.474 | 14.687 | -3.6 | 3.029 | 8.13 | 10.71 | 109.5711 | 29.58 |  | 0.0591 | 3.19
2017-03-07 | 15:06 | 426.3333 | 7.97 | 4.468 | 14.687 | -3.9 | 3.058 | 8.13 | 10.72 | 109.735 | 29.58 |  | 0.04305 | 3.184
2017-03-07 | 15:06 | 426.5 | 7.97 | 4.512 | 14.687 | -4 | 3.029 | 8.13 | 10.72 | 109.6597 | 29.56 |  | 0.0377 | 3.228
2017-03-07 | 15:07 | 426.6667 | 7.96 | 4.474 | 14.687 | -3.7 | 3.029 | 8.13 | 10.74 | 109.7937 | 29.5 |  | 0.05375 | 3.19
2017-03-07 | 15:07 | 426.8333 | 7.96 | 4.512 | 14.687 | -3.8 | 3 | 8.13 | 10.72 | 109.6501 | 29.47 |  | 0.0484 | 3.228
2017-03-07 | 15:07 | 427 | 7.96 | 4.452 | 14.687 | -3.8 | 3.029 | 8.13 | 10.72 | 109.6385 | 29.47 |  | 0.0484 | 3.168
2017-03-07 | 15:07 | 427.1667 | 7.96 | 4.512 | 14.687 | -3.7 | 3.058 | 8.13 | 10.73 | 109.7632 | 29.47 |  | 0.05375 | 3.228
2017-03-07 | 15:07 | 427.3333 | 7.97 | 4.512 | 14.687 | -4 | 3.029 | 8.13 | 10.73 | 109.7179 | 29.47 |  | 0.0377 | 3.228
2017-03-07 | 15:08 | 427.5 | 7.96 | 4.507 | 14.687 | -3.7 | 3.058 | 8.13 | 10.74 | 109.8196 | 29.47 |  | 0.05375 | 3.223
2017-03-07 | 15:08 | 427.6667 | 7.96 | 4.49 | 14.687 | -3.9 | 3.029 | 8.13 | 10.75 | 109.9521 | 29.47 |  | 0.04305 | 3.206
2017-03-07 | 15:08 | 427.8333 | 7.97 | 4.49 | 14.687 | -3.9 | 3.058 | 8.13 | 10.76 | 110.0105 | 29.47 |  | 0.04305 | 3.206
2017-03-07 | 15:08 | 428 | 7.97 | 4.518 | 14.687 | -3.9 | 3.029 | 8.13 | 10.75 | 109.9141 | 29.48 |  | 0.04305 | 3.234
2017-03-07 | 15:08 | 428.1667 | 7.97 | 4.474 | 14.687 | -3.9 | 3 | 8.13 | 10.75 | 109.9851 | 29.61 |  | 0.04305 | 3.19
2017-03-07 | 15:08 | 428.3333 | 8.01 | 4.572 | 14.687 | -4 | 3.058 | 8.13 | 10.72 | 110.0652 | 29.9 |  | 0.0377 | 3.288
2017-03-07 | 15:08 | 428.5 | 8.04 | 4.523 | 14.687 | -2.5 | 3.058 | 8.13 | 10.71 | 110.0989 | 30 |  | 0.11795 | 3.239
2017-03-07 | 15:09 | 428.6667 | 8.01 | 4.288 | 14.687 | -3.7 | 3.029 | 8.13 | 10.68 | 109.3774 | 29.47 |  | 0.05375 | 3.004
2017-03-07 | 15:09 | 428.8333 | 7.94 | 4.468 | 14.687 | -3.4 | 3.029 | 8.13 | 10.74 | 109.7768 | 29.45 |  | 0.0698 | 3.184
2017-03-07 | 15:09 | 429 | 7.94 | 4.157 | 14.687 | -3.9 | 3.029 | 8.13 | 10.78 | 110.1867 | 29.51 |  | 0.04305 | 2.873
2017-03-07 | 15:09 | 429.1667 | 7.94 | 3.252 | 14.687 | -3.8 | 3 | 8.13 | 10.76 | 109.4426 | 28.81 |  | 0.0484 | 1.968
2017-03-07 | 15:09 | 429.3333 | 7.81 | 2.92 | 14.687 | -3.7 | 3.029 | 8.13 | 10.8 | 109.8441 | 29.16 |  | 0.05375 | 1.636
2017-03-07 | 15:10 | 429.5 | 7.85 | 2.784 | 14.687 | -3.7 | 3.058 | 8.13 | 10.81 | 109.9781 | 29.02 |  | 0.05375 | 1.5
2017-03-07 | 15:10 | 429.6667 | 7.84 | 2.844 | 14.687 | -3.8 | 3 | 8.13 | 10.83 | 110.0806 | 29 |  | 0.0484 | 1.56
2017-03-07 | 15:10 | 429.8333 | 7.83 | 2.85 | 14.687 | -3.6 | 3 | 8.13 | 10.86 | 110.4318 | 29.08 |  | 0.0591 | 1.566
2017-03-07 | 15:10 | 430 | 7.94 | 2.948 | 14.687 | -3.3 | 3.029 | 8.13 | 10.82 | 110.521 | 29.34 |  | 0.07515 | 1.664
0
0
0
0
0
0
0
0
0
0
0
0
0
0
0
0
0
0
0
0
0
0
0
0
0
0
0
0
0
0
0
0
0
0
0
0
0
0

## Plots_CV62-6
StationID | CV62-6 | [11 empty] | y=mx+b
CV62-6 3/7/2017 | 3/7/2017 |  | Chan[1] | Chan[2] | Chan[3] | Chan[4] | Chan[5] | Chan[11] | Chan[37] | Chan[37] | Chan[45] | m= | 0.0535
|  |  | Temperature | Pressure | Barometric | Turbidity | Battery | pH | Rugged DO | Rugged DO Sat | Conductivity | b= | 0.2517
Date | Time | ET (min) | Celsius | Meters H2O | PSI | NTU | Volts | pH | milligrams/L | %Saturation | PSU Salinity |  |  | 1.558
3.058
[6 empty] | raw | [7 empty] | 1.558
Date | Time | ET (min) | Temp C | depth m | Inches Hg | NTU | Volts | pH | DO | % | PSU | YSI | NTUc | ft_depth
2017-03-07 | 13:59 | 358.8333 | 7.73 | 3.459 | 14.687 | -1.6 | 3.029 | 8.12 | 10.79 | 108.5112 | 27.69 |  | 0.1661 | 1.901
2017-03-07 | 13:59 | 359 | 7.75 | 4.097 | 14.687 | -3 | 3 | 8.11 | 10.81 | 109.2944 | 28.48 |  | 0.0912 | 2.539
2017-03-07 | 13:59 | 359.1667 | 7.64 | 4.572 | 14.687 | -2.5 | 3 | 8.11 | 10.76 | 108.3512 | 28.3 |  | 0.11795 | 3.014
2017-03-07 | 13:59 | 359.3333 | 7.69 | 4.436 | 14.687 | -3.7 | 3 | 8.1 | 10.76 | 109.2974 | 29.36 |  | 0.05375 | 2.878
2017-03-07 | 14:00 | 359.5 | 7.73 | 4.763 | 14.687 | -3.4 | 3.029 | 8.11 | 10.73 | 109.1275 | 29.39 |  | 0.0698 | 3.205
2017-03-07 | 14:00 | 359.6667 | 7.71 | 7.075 | 14.687 | -3.6 | 3 | 8.1 | 10.73 | 109.1181 | 29.49 |  | 0.0591 | 5.517
2017-03-07 | 14:00 | 359.8333 | 7.96 | 12.121 | 14.687 | -4.1 | 3.029 | 8.11 | 10.71 | 110.0818 | 30.21 |  | 0.03235 | 10.563
2017-03-07 | 14:00 | 360 | 8.07 | 14.542 | 14.687 | -4.2 | 3.029 | 8.11 | 10.65 | 109.5955 | 30.15 |  | 0.027 | 12.984
2017-03-07 | 14:00 | 360.1667 | 8.08 | 19.5 | 14.687 | -4.4 | 3 | 8.11 | 10.62 | 109.3697 | 30.15 |  | 0.0163 | 17.942
2017-03-07 | 14:00 | 360.3333 | 8.09 | 24.6 | 14.687 | -4.3 | 3 | 8.11 | 10.58 | 109.0664 | 30.22 |  | 0.02165 | 23.042
2017-03-07 | 14:00 | 360.5 | 8.11 | 27.551 | 14.687 | -4.1 | 3.029 | 8.11 | 10.54 | 108.6146 | 30.22 |  | 0.03235 | 25.993
2017-03-07 | 14:01 | 360.6667 | 8.14 | 31.326 | 14.687 | -3 | 3 | 8.09 | 10.44 | 107.7516 | 30.35 |  | 0.0912 | 29.768
2017-03-07 | 14:01 | 360.8333 | 8.16 | 36.231 | 14.687 | -2.9 | 3.029 | 8.07 | 10.16 | 104.9874 | 30.38 |  | 0.09655 | 34.673
2017-03-07 | 14:01 | 361 | 8.17 | 42.67 | 14.687 | -2.2 | 3.029 | 8.07 | 10 | 103.3584 | 30.39 |  | 0.134 | 41.112
2017-03-07 | 14:01 | 361.1667 | 8.16 | 44.356 | 14.687 | -2.4 | 3 | 8.07 | 9.94 | 102.7164 | 30.39 |  | 0.1233 | 42.798
2017-03-07 | 14:01 | 361.3333 | 8.16 | 46.637 | 14.687 | -2.6 | 3 | 8.07 | 9.91 | 102.4366 | 30.38 |  | 0.1126 | 45.079
2017-03-07 | 14:02 | 361.5 | 8.16 | 47.974 | 14.687 | -2.5 | 3.029 | 8.07 | 9.89 | 102.1893 | 30.39 |  | 0.11795 | 46.416
2017-03-07 | 14:02 | 361.6667 | 8.17 | 48.35 | 14.687 | -2.6 | 3.029 | 8.07 | 9.85 | 101.8374 | 30.38 |  | 0.1126 | 46.792
2017-03-07 | 14:02 | 361.8333 | 8.16 | 48.328 | 14.687 | -2.5 | 3.029 | 8.07 | 9.85 | 101.7462 | 30.39 |  | 0.11795 | 46.77
2017-03-07 | 14:02 | 362 | 8.17 | 48.36 | 14.687 | -3.1 | 3.029 | 8.07 | 9.84 | 101.6731 | 30.38 |  | 0.08585 | 46.802
2017-03-07 | 14:02 | 362.1667 | 8.17 | 48.365 | 14.687 | -1.9 | 3 | 8.07 | 9.85 | 101.7564 | 30.39 |  | 0.15005 | 46.807
2017-03-07 | 14:02 | 362.3333 | 8.17 | 48.354 | 14.687 | -1.2 | 3 | 8.07 | 9.84 | 101.7438 | 30.38 |  | 0.1875 | 46.796
2017-03-07 | 14:02 | 362.5 | 8.17 | 48.343 | 14.687 | -1.6 | 3.029 | 8.07 | 9.83 | 101.5663 | 30.38 |  | 0.1661 | 46.785
2017-03-07 | 14:03 | 362.6667 | 8.17 | 48.343 | 14.687 | -1.8 | 3 | 8.06 | 9.81 | 101.3635 | 30.39 |  | 0.1554 | 46.785
2017-03-07 | 14:03 | 362.8333 | 8.17 | 48.338 | 14.687 | -2.9 | 3.029 | 8.06 | 9.8 | 101.303 | 30.38 |  | 0.09655 | 46.78
2017-03-07 | 14:03 | 363 | 8.17 | 48.338 | 14.687 | -2.5 | 3.029 | 8.06 | 9.81 | 101.3867 | 30.38 |  | 0.11795 | 46.78
2017-03-07 | 14:03 | 363.1667 | 8.17 | 48.327 | 14.687 | -1.9 | 3 | 8.06 | 9.79 | 101.1433 | 30.38 |  | 0.15005 | 46.769
2017-03-07 | 14:03 | 363.3333 | 8.17 | 48.321 | 14.687 | 3 | 3.029 | 8.06 | 9.77 | 100.9705 | 30.38 |  | 0.4122 | 46.763
2017-03-07 | 14:04 | 363.5 | 8.17 | 48.315 | 14.687 | -1.9 | 3.029 | 8.06 | 9.76 | 100.8175 | 30.37 |  | 0.15005 | 46.757
2017-03-07 | 14:04 | 363.6667 | 8.17 | 48.321 | 14.687 | -2.6 | 3 | 8.06 | 9.76 | 100.8155 | 30.37 |  | 0.1126 | 46.763
2017-03-07 | 14:04 | 363.8333 | 8.17 | 48.315 | 14.687 | -1.2 | 3.029 | 8.06 | 9.74 | 100.6969 | 30.38 |  | 0.1875 | 46.757
2017-03-07 | 14:04 | 364 | 8.17 | 48.31 | 14.687 | -2.4 | 3.029 | 8.06 | 9.73 | 100.5906 | 30.38 |  | 0.1233 | 46.752
2017-03-07 | 14:04 | 364.1667 | 8.17 | 48.31 | 14.687 | -2.5 | 3.029 | 8.06 | 9.73 | 100.5443 | 30.38 |  | 0.11795 | 46.752
2017-03-07 | 14:04 | 364.3333 | 8.17 | 48.304 | 14.687 | -2.4 | 3 | 8.06 | 9.73 | 100.5554 | 30.38 |  | 0.1233 | 46.746
2017-03-07 | 14:04 | 364.5 | 8.17 | 48.293 | 14.687 | -2.2 | 3.029 | 8.06 | 9.72 | 100.4481 | 30.38 |  | 0.134 | 46.735
2017-03-07 | 14:05 | 364.6667 | 8.17 | 48.288 | 14.687 | -2.4 | 3.029 | 8.06 | 9.72 | 100.4458 | 30.37 |  | 0.1233 | 46.73
2017-03-07 | 14:05 | 364.8333 | 8.17 | 48.277 | 14.687 | -0.1 | 3 | 8.06 | 9.72 | 100.4936 | 30.38 |  | 0.24635 | 46.719
2017-03-07 | 14:05 | 365 | 8.17 | 48.283 | 14.687 | -2.4 | 3.029 | 8.06 | 9.72 | 100.4976 | 30.38 |  | 0.1233 | 46.725
2017-03-07 | 14:05 | 365.1667 | 8.17 | 48.282 | 14.687 | -1.3 | 3.029 | 8.06 | 9.72 | 100.4654 | 30.37 |  | 0.18215 | 46.724
2017-03-07 | 14:05 | 365.3333 | 8.16 | 48.201 | 14.687 | -1.9 | 3.029 | 8.06 | 9.71 | 100.3665 | 30.39 |  | 0.15005 | 46.643
2017-03-07 | 14:06 | 365.5 | 8.17 | 48.31 | 14.687 | -2.5 | 3.058 | 8.06 | 9.73 | 100.5561 | 30.37 |  | 0.11795 | 46.752
2017-03-07 | 14:06 | 365.6667 | 8.17 | 48.299 | 14.687 | -2 | 3.029 | 8.06 | 9.73 | 100.5244 | 30.38 |  | 0.1447 | 46.741
2017-03-07 | 14:06 | 365.8333 | 8.17 | 48.25 | 14.687 | -2.3 | 3 | 8.06 | 9.73 | 100.5138 | 30.38 |  | 0.12865 | 46.692
2017-03-07 | 14:06 | 366 | 8.17 | 48.277 | 14.687 | -0.4 | 3.029 | 8.06 | 9.73 | 100.5124 | 30.38 |  | 0.2303 | 46.719
2017-03-07 | 14:06 | 366.1667 | 8.17 | 48.299 | 14.687 | -1.2 | 3.029 | 8.06 | 9.73 | 100.5869 | 30.38 |  | 0.1875 | 46.741
2017-03-07 | 14:06 | 366.3333 | 8.18 | 48.282 | 14.687 | -2.1 | 3.029 | 8.06 | 9.73 | 100.6077 | 30.37 |  | 0.13935 | 46.724
2017-03-07 | 14:06 | 366.5 | 8.17 | 48.173 | 14.687 | -1.2 | 3 | 8.06 | 9.73 | 100.5524 | 30.37 |  | 0.1875 | 46.615
2017-03-07 | 14:07 | 366.6667 | 8.17 | 48.348 | 14.687 | -2.2 | 3.029 | 8.06 | 9.73 | 100.5873 | 30.35 |  | 0.134 | 46.79
2017-03-07 | 14:07 | 366.8333 | 8.17 | 48.342 | 14.687 | -1.9 | 3.058 | 8.06 | 9.73 | 100.5467 | 30.36 |  | 0.15005 | 46.784
2017-03-07 | 14:07 | 367 | 8.18 | 48.337 | 14.687 | -2.3 | 3 | 8.06 | 9.74 | 100.6701 | 30.36 |  | 0.12865 | 46.779
2017-03-07 | 14:07 | 367.1667 | 8.17 | 48.321 | 14.687 | -1.9 | 3 | 8.06 | 9.75 | 100.7338 | 30.35 |  | 0.15005 | 46.763
2017-03-07 | 14:07 | 367.3333 | 8.17 | 48.321 | 14.687 | -1.9 | 3 | 8.06 | 9.74 | 100.6903 | 30.35 |  | 0.15005 | 46.763
2017-03-07 | 14:08 | 367.5 | 8.18 | 48.326 | 14.687 | -2.1 | 3.029 | 8.06 | 9.75 | 100.7182 | 30.35 |  | 0.13935 | 46.768
2017-03-07 | 14:08 | 367.6667 | 8.18 | 48.332 | 14.687 | -0.8 | 3.029 | 8.06 | 9.75 | 100.7707 | 30.36 |  | 0.2089 | 46.774
2017-03-07 | 14:08 | 367.8333 | 8.17 | 48.332 | 14.687 | -2.4 | 3 | 8.06 | 9.75 | 100.7535 | 30.35 |  | 0.1233 | 46.774
2017-03-07 | 14:08 | 368 | 8.17 | 48.315 | 14.687 | -2.1 | 3.029 | 8.06 | 9.75 | 100.743 | 30.35 |  | 0.13935 | 46.757
2017-03-07 | 14:08 | 368.1667 | 8.18 | 48.31 | 14.687 | 0.8 | 3.058 | 8.06 | 9.73 | 100.5778 | 30.35 |  | 0.2945 | 46.752
2017-03-07 | 14:08 | 368.3333 | 8.17 | 48.299 | 14.687 | -2.2 | 3 | 8.06 | 9.75 | 100.7763 | 30.36 |  | 0.134 | 46.741
2017-03-07 | 14:09 | 368.5 | 8.17 | 48.348 | 14.687 | -1.7 | 3.029 | 8.06 | 9.73 | 100.57 | 30.36 |  | 0.16075 | 46.79
2017-03-07 | 14:09 | 368.6667 | 8.17 | 48.31 | 14.687 | -2.4 | 3.029 | 8.06 | 9.74 | 100.6767 | 30.36 |  | 0.1233 | 46.752
2017-03-07 | 14:09 | 368.8333 | 8.17 | 48.31 | 14.687 | -2.1 | 3 | 8.06 | 9.75 | 100.7372 | 30.35 |  | 0.13935 | 46.752
2017-03-07 | 14:09 | 369 | 8.16 | 48.326 | 14.687 | -2.2 | 3.029 | 8.06 | 9.74 | 100.5994 | 30.36 |  | 0.134 | 46.768
2017-03-07 | 14:09 | 369.1667 | 8.17 | 48.206 | 14.687 | -2.5 | 3 | 8.06 | 9.76 | 100.8237 | 30.37 |  | 0.11795 | 46.648
2017-03-07 | 14:09 | 369.3333 | 8.17 | 48.228 | 14.687 | -0.3 | 3.029 | 8.06 | 9.76 | 100.872 | 30.36 |  | 0.23565 | 46.67
2017-03-07 | 14:09 | 369.5 | 8.17 | 48.233 | 14.687 | -1.1 | 3.029 | 8.06 | 9.77 | 100.9601 | 30.37 |  | 0.19285 | 46.675
2017-03-07 | 14:10 | 369.6667 | 8.17 | 48.228 | 14.687 | -2.5 | 3 | 8.07 | 9.77 | 100.9032 | 30.36 |  | 0.11795 | 46.67
2017-03-07 | 14:10 | 369.8333 | 8.17 | 48.217 | 14.687 | -2.5 | 3 | 8.07 | 9.78 | 101.0382 | 30.36 |  | 0.11795 | 46.659
2017-03-07 | 14:10 | 370 | 8.17 | 48.222 | 14.687 | -2.3 | 3.029 | 8.07 | 9.78 | 101.1059 | 30.36 |  | 0.12865 | 46.664
2017-03-07 | 14:10 | 370.1667 | 8.17 | 48.211 | 14.687 | -2.8 | 3.058 | 8.07 | 9.79 | 101.2076 | 30.36 |  | 0.1019 | 46.653
2017-03-07 | 14:10 | 370.3333 | 8.16 | 48.244 | 14.687 | -2.3 | 3.029 | 8.07 | 9.8 | 101.262 | 30.36 |  | 0.12865 | 46.686
2017-03-07 | 14:11 | 370.5 | 8.17 | 48.282 | 14.687 | -3 | 3.029 | 8.07 | 9.8 | 101.2871 | 30.34 |  | 0.0912 | 46.724
2017-03-07 | 14:11 | 370.6667 | 8.16 | 48.211 | 14.687 | -1.7 | 3.058 | 8.07 | 9.82 | 101.4123 | 30.37 |  | 0.16075 | 46.653
2017-03-07 | 14:11 | 370.8333 | 8.17 | 48.261 | 14.687 | 3.9 | 3 | 8.07 | 9.79 | 101.1919 | 30.35 |  | 0.46035 | 46.703
2017-03-07 | 14:11 | 371 | 8.17 | 48.228 | 14.687 | -2.5 | 3.029 | 8.06 | 9.77 | 100.9881 | 30.35 |  | 0.11795 | 46.67
2017-03-07 | 14:11 | 371.1667 | 8.18 | 48.233 | 14.687 | -3 | 3 | 8.07 | 9.79 | 101.1243 | 30.35 |  | 0.0912 | 46.675
2017-03-07 | 14:11 | 371.3333 | 8.17 | 48.233 | 14.687 | -2.2 | 3.029 | 8.06 | 9.78 | 101.0165 | 30.35 |  | 0.134 | 46.675
2017-03-07 | 14:11 | 371.5 | 8.17 | 48.244 | 14.687 | -2.1 | 3 | 8.06 | 9.79 | 101.1413 | 30.35 |  | 0.13935 | 46.686
2017-03-07 | 14:12 | 371.6667 | 8.17 | 48.212 | 14.687 | -2.2 | 3 | 8.06 | 9.78 | 101.0238 | 30.35 |  | 0.134 | 46.654
2017-03-07 | 14:12 | 371.8333 | 8.17 | 48.217 | 14.687 | -2.7 | 3.029 | 8.06 | 9.76 | 100.8474 | 30.35 |  | 0.10725 | 46.659
2017-03-07 | 14:12 | 372 | 8.17 | 48.217 | 14.687 | -2.7 | 3 | 8.06 | 9.76 | 100.8394 | 30.35 |  | 0.10725 | 46.659
2017-03-07 | 14:12 | 372.1667 | 8.17 | 48.19 | 14.687 | -2 | 3.029 | 8.06 | 9.76 | 100.875 | 30.35 |  | 0.1447 | 46.632
2017-03-07 | 14:12 | 372.3333 | 8.17 | 48.173 | 14.687 | -2.5 | 3.029 | 8.06 | 9.78 | 101.0121 | 30.36 |  | 0.11795 | 46.615
2017-03-07 | 14:13 | 372.5 | 8.18 | 48.184 | 14.687 | -2.5 | 3.029 | 8.07 | 9.77 | 100.9207 | 30.35 |  | 0.11795 | 46.626
2017-03-07 | 14:13 | 372.6667 | 8.17 | 48.173 | 14.687 | -2.8 | 3.029 | 8.07 | 9.79 | 101.1043 | 30.35 |  | 0.1019 | 46.615
2017-03-07 | 14:13 | 372.8333 | 8.16 | 48.179 | 14.687 | -2.8 | 3 | 8.07 | 9.77 | 100.9166 | 30.36 |  | 0.1019 | 46.621
2017-03-07 | 14:13 | 373 | 8.18 | 48.168 | 14.687 | -1.5 | 3.029 | 8.07 | 9.78 | 101.1025 | 30.34 |  | 0.17145 | 46.61
2017-03-07 | 14:13 | 373.1667 | 8.17 | 48.168 | 14.687 | -2.2 | 3.058 | 8.07 | 9.77 | 100.9566 | 30.35 |  | 0.134 | 46.61
2017-03-07 | 14:13 | 373.3333 | 8.16 | 48.168 | 14.687 | -2.3 | 3.058 | 8.07 | 9.78 | 101.0576 | 30.35 |  | 0.12865 | 46.61
2017-03-07 | 14:13 | 373.5 | 8.16 | 48.162 | 14.687 | -0.5 | 3.029 | 8.06 | 9.79 | 101.0955 | 30.35 |  | 0.22495 | 46.604
2017-03-07 | 14:14 | 373.6667 | 8.17 | 48.162 | 14.687 | -2.4 | 3 | 8.07 | 9.77 | 100.9499 | 30.35 |  | 0.1233 | 46.604
2017-03-07 | 14:14 | 373.8333 | 8.17 | 48.353 | 14.687 | -2.2 | 3.029 | 8.07 | 9.78 | 101.0632 | 30.33 |  | 0.134 | 46.795
2017-03-07 | 14:14 | 374 | 8.16 | 48.463 | 14.687 | -1.3 | 3.058 | 8.07 | 9.79 | 101.0926 | 30.33 |  | 0.18215 | 46.905
2017-03-07 | 14:14 | 374.1667 | 8.17 | 46.192 | 14.687 | -2.2 | 3 | 8.07 | 9.78 | 101.1067 | 30.34 |  | 0.134 | 44.634
2017-03-07 | 14:14 | 374.3333 | 8.17 | 37.809 | 14.687 | -2.8 | 3.029 | 8.07 | 9.84 | 101.6245 | 30.33 |  | 0.1019 | 36.251
2017-03-07 | 14:15 | 374.5 | 8.17 | 34.365 | 14.687 | -2.7 | 3.029 | 8.07 | 9.86 | 101.8418 | 30.33 |  | 0.10725 | 32.807
2017-03-07 | 14:15 | 374.6667 | 8.16 | 33.329 | 14.687 | -3.2 | 3.029 | 8.07 | 9.86 | 101.8218 | 30.33 |  | 0.0805 | 31.771
2017-03-07 | 14:15 | 374.8333 | 8.17 | 27.408 | 14.687 | -3.3 | 3 | 8.07 | 9.89 | 102.1144 | 30.29 |  | 0.07515 | 25.85
2017-03-07 | 14:15 | 375 | 8.14 | 23.496 | 14.687 | -3.9 | 3.029 | 8.09 | 9.99 | 103.0329 | 30.18 |  | 0.04305 | 21.938
2017-03-07 | 14:15 | 375.1667 | 8.13 | 23.671 | 14.687 | -4.1 | 3 | 8.09 | 10.17 | 104.8535 | 30.18 |  | 0.03235 | 22.113
2017-03-07 | 14:15 | 375.3333 | 8.12 | 23.775 | 14.687 | -4.2 | 3.029 | 8.1 | 10.25 | 105.7008 | 30.19 |  | 0.027 | 22.217
2017-03-07 | 14:15 | 375.5 | 8.12 | 23.813 | 14.687 | -4.4 | 3.029 | 8.1 | 10.3 | 106.2391 | 30.19 |  | 0.0163 | 22.255
2017-03-07 | 14:16 | 375.6667 | 8.12 | 23.617 | 14.687 | -4.3 | 3.029 | 8.1 | 10.32 | 106.4349 | 30.19 |  | 0.02165 | 22.059
2017-03-07 | 14:16 | 375.8333 | 8.12 | 23.633 | 14.687 | -4.2 | 3.029 | 8.1 | 10.36 | 106.7614 | 30.18 |  | 0.027 | 22.075
2017-03-07 | 14:16 | 376 | 8.11 | 23.6 | 14.687 | -4.2 | 3 | 8.1 | 10.38 | 106.993 | 30.19 |  | 0.027 | 22.042
2017-03-07 | 14:16 | 376.1667 | 8.12 | 23.595 | 14.687 | -4.3 | 3.029 | 8.1 | 10.39 | 107.1415 | 30.19 |  | 0.02165 | 22.037
2017-03-07 | 14:16 | 376.3333 | 8.11 | 23.622 | 14.687 | -4.2 | 3 | 8.1 | 10.4 | 107.192 | 30.19 |  | 0.027 | 22.064
2017-03-07 | 14:17 | 376.5 | 8.11 | 23.344 | 14.687 | -4.3 | 3.029 | 8.1 | 10.43 | 107.4751 | 30.19 |  | 0.02165 | 21.786
2017-03-07 | 14:17 | 376.6667 | 8.12 | 23.437 | 14.687 | -4.2 | 3 | 8.1 | 10.41 | 107.3347 | 30.18 |  | 0.027 | 21.879
2017-03-07 | 14:17 | 376.8333 | 8.12 | 23.519 | 14.687 | -4.3 | 3.029 | 8.1 | 10.42 | 107.4483 | 30.18 |  | 0.02165 | 21.961
2017-03-07 | 14:17 | 377 | 8.11 | 23.502 | 14.687 | -4.3 | 3.029 | 8.1 | 10.44 | 107.6307 | 30.18 |  | 0.02165 | 21.944
2017-03-07 | 14:17 | 377.1667 | 8.11 | 23.541 | 14.687 | -4.4 | 3 | 8.1 | 10.43 | 107.5547 | 30.18 |  | 0.0163 | 21.983
2017-03-07 | 14:17 | 377.3333 | 8.11 | 23.513 | 14.687 | -4.3 | 3.029 | 8.1 | 10.42 | 107.439 | 30.18 |  | 0.02165 | 21.955
2017-03-07 | 14:17 | 377.5 | 8.11 | 23.535 | 14.687 | -4.3 | 3 | 8.11 | 10.43 | 107.4997 | 30.18 |  | 0.02165 | 21.977
2017-03-07 | 14:18 | 377.6667 | 8.11 | 23.475 | 14.687 | -4.4 | 3.029 | 8.11 | 10.44 | 107.5738 | 30.17 |  | 0.0163 | 21.917
2017-03-07 | 14:18 | 377.8333 | 8.12 | 23.574 | 14.687 | -4.5 | 3.029 | 8.11 | 10.43 | 107.5203 | 30.17 |  | 0.01095 | 22.016
2017-03-07 | 14:18 | 378 | 8.12 | 23.53 | 14.687 | -4.4 | 3 | 8.11 | 10.43 | 107.5253 | 30.17 |  | 0.0163 | 21.972
2017-03-07 | 14:18 | 378.1667 | 8.11 | 23.535 | 14.687 | -4.2 | 3.029 | 8.11 | 10.44 | 107.599 | 30.18 |  | 0.027 | 21.977
2017-03-07 | 14:18 | 378.3333 | 8.12 | 23.312 | 14.687 | -4.4 | 3.058 | 8.11 | 10.44 | 107.5735 | 30.17 |  | 0.0163 | 21.754
2017-03-07 | 14:19 | 378.5 | 8.12 | 23.372 | 14.687 | -4.6 | 3.029 | 8.11 | 10.44 | 107.6581 | 30.17 |  | 0.0056 | 21.814
2017-03-07 | 14:19 | 378.6667 | 8.12 | 23.786 | 14.687 | -3 | 3 | 8.11 | 10.43 | 107.5462 | 30.17 |  | 0.0912 | 22.228
2017-03-07 | 14:19 | 378.8333 | 8.12 | 23.77 | 14.687 | -4.3 | 3 | 8.11 | 10.44 | 107.5855 | 30.16 |  | 0.02165 | 22.212
2017-03-07 | 14:19 | 379 | 8.12 | 23.759 | 14.687 | -4.6 | 3.029 | 8.11 | 10.44 | 107.6622 | 30.16 |  | 0.0056 | 22.201
2017-03-07 | 14:19 | 379.1667 | 8.11 | 23.781 | 14.687 | -4.4 | 3.029 | 8.11 | 10.44 | 107.5532 | 30.17 |  | 0.0163 | 22.223
2017-03-07 | 14:19 | 379.3333 | 8.12 | 23.748 | 14.687 | -4.5 | 3.029 | 8.11 | 10.45 | 107.6728 | 30.16 |  | 0.01095 | 22.19
2017-03-07 | 14:19 | 379.5 | 8.11 | 23.748 | 14.687 | -4.5 | 3.029 | 8.11 | 10.45 | 107.6716 | 30.17 |  | 0.01095 | 22.19
2017-03-07 | 14:20 | 379.6667 | 8.11 | 23.743 | 14.687 | -4 | 3.029 | 8.11 | 10.46 | 107.753 | 30.17 |  | 0.0377 | 22.185
2017-03-07 | 14:20 | 379.8333 | 8.11 | 23.759 | 14.687 | -4.4 | 3.058 | 8.11 | 10.44 | 107.5624 | 30.17 |  | 0.0163 | 22.201
2017-03-07 | 14:20 | 380 | 8.11 | 23.743 | 14.687 | -4.3 | 3.029 | 8.11 | 10.45 | 107.744 | 30.17 |  | 0.02165 | 22.185
2017-03-07 | 14:20 | 380.1667 | 8.12 | 23.721 | 14.687 | -4.3 | 3.029 | 8.11 | 10.44 | 107.6332 | 30.17 |  | 0.02165 | 22.163
2017-03-07 | 14:20 | 380.3333 | 8.12 | 23.737 | 14.687 | -4.4 | 3.029 | 8.11 | 10.45 | 107.708 | 30.17 |  | 0.0163 | 22.179
2017-03-07 | 14:21 | 380.5 | 8.12 | 23.688 | 14.687 | -4.3 | 3.029 | 8.11 | 10.45 | 107.6776 | 30.17 |  | 0.02165 | 22.13
2017-03-07 | 14:21 | 380.6667 | 8.11 | 23.901 | 14.687 | -4.5 | 3.029 | 8.11 | 10.45 | 107.7042 | 30.17 |  | 0.01095 | 22.343
2017-03-07 | 14:21 | 380.8333 | 8.12 | 23.906 | 14.687 | -4.6 | 3 | 8.11 | 10.46 | 107.7906 | 30.17 |  | 0.0056 | 22.348
2017-03-07 | 14:21 | 381 | 8.12 | 23.896 | 14.687 | -3.8 | 3 | 8.11 | 10.45 | 107.6924 | 30.17 |  | 0.0484 | 22.338
2017-03-07 | 14:21 | 381.1667 | 8.12 | 23.945 | 14.687 | -4.3 | 3.029 | 8.11 | 10.44 | 107.6606 | 30.17 |  | 0.02165 | 22.387
2017-03-07 | 14:21 | 381.3333 | 8.12 | 23.972 | 14.687 | -4.3 | 3.029 | 8.11 | 10.43 | 107.5379 | 30.17 |  | 0.02165 | 22.414
2017-03-07 | 14:21 | 381.5 | 8.12 | 23.874 | 14.687 | -4.3 | 3.029 | 8.11 | 10.44 | 107.6122 | 30.16 |  | 0.02165 | 22.316
2017-03-07 | 14:22 | 381.6667 | 8.12 | 23.874 | 14.687 | -4.3 | 3.058 | 8.11 | 10.43 | 107.5394 | 30.17 |  | 0.02165 | 22.316
2017-03-07 | 14:22 | 381.8333 | 8.13 | 23.896 | 14.687 | -4.5 | 3.029 | 8.11 | 10.44 | 107.6466 | 30.16 |  | 0.01095 | 22.338
2017-03-07 | 14:22 | 382 | 8.12 | 21.97 | 14.687 | -4.2 | 3.029 | 8.11 | 10.44 | 107.5673 | 30.16 |  | 0.027 | 20.412
2017-03-07 | 14:22 | 382.1667 | 8.11 | 15.696 | 14.687 | -4.1 | 3.029 | 8.11 | 10.45 | 107.6976 | 30.1 |  | 0.03235 | 14.138
2017-03-07 | 14:22 | 382.3333 | 8.1 | 10.476 | 14.687 | -3.6 | 3 | 8.12 | 10.53 | 108.4201 | 30.08 |  | 0.0591 | 8.918
2017-03-07 | 14:22 | 382.5 | 8.04 | 5.169 | 14.687 | -4 | 3.029 | 8.12 | 10.54 | 108.2336 | 29.81 |  | 0.0377 | 3.611
2017-03-07 | 14:23 | 382.6667 | 7.77 | 4.351 | 14.687 | -3.7 | 3.029 | 8.11 | 10.64 | 108.1144 | 29.15 |  | 0.05375 | 2.793
2017-03-07 | 14:23 | 382.8333 | 7.76 | 4.625 | 14.687 | -4 | 3.029 | 8.11 | 10.61 | 107.7609 | 29.14 |  | 0.0377 | 3.067
2017-03-07 | 14:23 | 383 | 7.7 | 4.49 | 14.687 | -4.1 | 3.029 | 8.11 | 10.63 | 107.8393 | 29.21 |  | 0.03235 | 2.932
2017-03-07 | 14:23 | 383.1667 | 7.66 | 4.594 | 14.687 | -3.8 | 3 | 8.11 | 10.63 | 107.7438 | 29.13 |  | 0.0484 | 3.036
2017-03-07 | 14:23 | 383.3333 | 7.67 | 4.497 | 14.687 | -4.2 | 3.029 | 8.11 | 10.64 | 107.8363 | 29.12 |  | 0.027 | 2.939
2017-03-07 | 14:24 | 383.5 | 7.68 | 4.476 | 14.687 | -3.1 | 3.029 | 8.11 | 10.66 | 108.0373 | 29.16 |  | 0.08585 | 2.918
2017-03-07 | 14:24 | 383.6667 | 7.66 | 4.482 | 14.687 | -4.2 | 3 | 8.11 | 10.67 | 108.0833 | 29.15 |  | 0.027 | 2.924
2017-03-07 | 14:24 | 383.8333 | 7.67 | 4.505 | 14.687 | -4 | 3.029 | 8.11 | 10.65 | 107.9915 | 29.24 |  | 0.0377 | 2.947
2017-03-07 | 14:24 | 384 | 7.69 | 4.461 | 14.687 | -3.9 | 3.029 | 8.11 | 10.66 | 108.2037 | 29.27 |  | 0.04305 | 2.903
2017-03-07 | 14:24 | 384.1667 | 7.71 | 4.549 | 14.687 | -4 | 3 | 8.11 | 10.67 | 108.3205 | 29.22 |  | 0.0377 | 2.991
2017-03-07 | 14:24 | 384.3333 | 7.72 | 4.217 | 14.687 | -4 | 3.029 | 8.11 | 10.67 | 108.2985 | 29.22 |  | 0.0377 | 2.659
2017-03-07 | 14:24 | 384.5 | 7.69 | 4.146 | 14.687 | -4.1 | 3.029 | 8.11 | 10.67 | 108.2528 | 29.23 |  | 0.03235 | 2.588
2017-03-07 | 14:25 | 384.6667 | 7.66 | 4.277 | 14.687 | -4.1 | 3.029 | 8.11 | 10.68 | 108.2936 | 29.24 |  | 0.03235 | 2.719
2017-03-07 | 14:25 | 384.8333 | 7.65 | 4.31 | 14.687 | -4.1 | 3.029 | 8.11 | 10.66 | 108.0362 | 29.26 |  | 0.03235 | 2.752
2017-03-07 | 14:25 | 385 | 7.65 | 4.316 | 14.687 | -4.2 | 3 | 8.11 | 10.68 | 108.244 | 29.27 |  | 0.027 | 2.758
2017-03-07 | 14:25 | 385.1667 | 7.67 | 4.31 | 14.687 | -2.1 | 3.029 | 8.11 | 10.66 | 108.1052 | 29.24 |  | 0.13935 | 2.752
2017-03-07 | 14:25 | 385.3333 | 7.67 | 4.25 | 14.687 | -4 | 3.029 | 8.11 | 10.66 | 108.1502 | 29.25 |  | 0.0377 | 2.692
2017-03-07 | 14:26 | 385.5 | 7.67 | 4.278 | 14.687 | -4.1 | 3 | 8.11 | 10.66 | 108.0657 | 29.24 |  | 0.03235 | 2.72
2017-03-07 | 14:26 | 385.6667 | 7.68 | 4.289 | 14.687 | -3.2 | 3.029 | 8.11 | 10.67 | 108.1887 | 29.17 |  | 0.0805 | 2.731
2017-03-07 | 14:26 | 385.8333 | 7.65 | 4.294 | 14.687 | -4.1 | 3.058 | 8.11 | 10.65 | 107.8954 | 29.17 |  | 0.03235 | 2.736
2017-03-07 | 14:26 | 386 | 7.65 | 4.12 | 14.687 | -4 | 3.029 | 8.1 | 10.67 | 108.0907 | 29.19 |  | 0.0377 | 2.562
2017-03-07 | 14:26 | 386.1667 | 7.65 | 4.087 | 14.687 | -3.8 | 3.029 | 8.1 | 10.68 | 108.1659 | 29.15 |  | 0.0484 | 2.529
2017-03-07 | 14:26 | 386.3333 | 7.7 | 4.475 | 14.687 | -3.8 | 3.058 | 8.11 | 10.67 | 108.166 | 29.14 |  | 0.0484 | 2.917
2017-03-07 | 14:26 | 386.5 | 7.76 | 4.486 | 14.687 | -4 | 3.029 | 8.11 | 10.66 | 108.1804 | 29.11 |  | 0.0377 | 2.928
2017-03-07 | 14:27 | 386.6667 | 7.76 | 4.584 | 14.687 | -4.2 | 3.029 | 8.11 | 10.68 | 108.4243 | 29.12 |  | 0.027 | 3.026
2017-03-07 | 14:27 | 386.8333 | 7.75 | 4.48 | 14.687 | -4 | 3.029 | 8.11 | 10.69 | 108.535 | 29.13 |  | 0.0377 | 2.922
2017-03-07 | 14:27 | 387 | 7.73 | 4.578 | 14.687 | -4 | 3 | 8.11 | 10.69 | 108.5043 | 29.15 |  | 0.0377 | 3.02
2017-03-07 | 14:27 | 387.1667 | 7.69 | 4.529 | 14.687 | -3.9 | 3.029 | 8.11 | 10.68 | 108.3104 | 29.18 |  | 0.04305 | 2.971
2017-03-07 | 14:27 | 387.3333 | 7.7 | 4.512 | 14.687 | -4 | 3.029 | 8.11 | 10.68 | 108.3288 | 29.18 |  | 0.0377 | 2.954
2017-03-07 | 14:28 | 387.5 | 7.71 | 4.512 | 14.687 | -3.9 | 3 | 8.11 | 10.67 | 108.21 | 29.17 |  | 0.04305 | 2.954
2017-03-07 | 14:28 | 387.6667 | 7.7 | 4.54 | 14.687 | -3.8 | 3 | 8.11 | 10.67 | 108.212 | 29.18 |  | 0.0484 | 2.982
2017-03-07 | 14:28 | 387.8333 | 7.71 | 4.523 | 14.687 | -3.1 | 3.029 | 8.11 | 10.67 | 108.2412 | 29.18 |  | 0.08585 | 2.965
2017-03-07 | 14:28 | 388 | 7.72 | 4.523 | 14.687 | -3.7 | 3.029 | 8.11 | 10.66 | 108.2578 | 29.25 |  | 0.05375 | 2.965
2017-03-07 | 14:28 | 388.1667 | 7.71 | 4.534 | 14.687 | -3.7 | 3 | 8.11 | 10.67 | 108.3684 | 29.33 |  | 0.05375 | 2.976
2017-03-07 | 14:28 | 388.3333 | 7.68 | 4.512 | 14.687 | -4.2 | 3.058 | 8.11 | 10.67 | 108.367 | 29.37 |  | 0.027 | 2.954
2017-03-07 | 14:28 | 388.5 | 7.7 | 4.55 | 14.687 | -4 | 3.029 | 8.11 | 10.66 | 108.2485 | 29.35 |  | 0.0377 | 2.992
2017-03-07 | 14:29 | 388.6667 | 7.71 | 4.414 | 14.687 | -4 | 3.029 | 8.11 | 10.67 | 108.3853 | 29.32 |  | 0.0377 | 2.856
2017-03-07 | 14:29 | 388.8333 | 7.7 | 4.185 | 14.687 | -3.7 | 3 | 8.11 | 10.67 | 108.376 | 29.34 |  | 0.05375 | 2.627
2017-03-07 | 14:29 | 389 | 7.69 | 4.278 | 14.687 | -4.1 | 3.058 | 8.11 | 10.66 | 108.2708 | 29.32 |  | 0.03235 | 2.72
2017-03-07 | 14:29 | 389.1667 | 7.65 | 4.305 | 14.687 | -3.8 | 3.029 | 8.11 | 10.69 | 108.4994 | 29.36 |  | 0.0484 | 2.747
2017-03-07 | 14:29 | 389.3333 | 7.64 | 4.251 | 14.687 | -3.8 | 3.029 | 8.11 | 10.68 | 108.2808 | 29.36 |  | 0.0484 | 2.693
2017-03-07 | 14:30 | 389.5 | 7.64 | 4.158 | 14.687 | -3.8 | 3.058 | 8.11 | 10.67 | 108.2053 | 29.32 |  | 0.0484 | 2.6
2017-03-07 | 14:30 | 389.6667 | 7.63 | 4.316 | 14.687 | -3.9 | 3.058 | 8.11 | 10.66 | 108.0442 | 29.29 |  | 0.04305 | 2.758
2017-03-07 | 14:30 | 389.8333 | 7.63 | 4.322 | 14.687 | -0.1 | 3.029 | 8.11 | 10.67 | 108.1095 | 29.26 |  | 0.24635 | 2.764
2017-03-07 | 14:30 | 390 | 7.63 | 4.306 | 14.687 | -3.8 | 3 | 8.11 | 10.66 | 107.9899 | 29.21 |  | 0.0484 | 2.748
2017-03-07 | 14:30 | 390.1667 | 7.63 | 4.246 | 14.687 | -3.7 | 3.029 | 8.11 | 10.66 | 107.937 | 29.2 |  | 0.05375 | 2.688
2017-03-07 | 14:30 | 390.3333 | 7.62 | 4.224 | 14.687 | -3.7 | 3 | 8.11 | 10.66 | 107.9611 | 29.15 |  | 0.05375 | 2.666
2017-03-07 | 14:30 | 390.5 | 7.62 | 4.268 | 14.687 | -3.5 | 3 | 8.11 | 10.67 | 107.9427 | 29.04 |  | 0.06445 | 2.71
2017-03-07 | 14:31 | 390.6667 | 7.62 | 4.448 | 14.687 | -3.2 | 3 | 8.12 | 10.68 | 107.9404 | 28.85 |  | 0.0805 | 2.89
2017-03-07 | 14:31 | 390.8333 | 7.73 | 4.535 | 14.687 | -3.4 | 3.029 | 8.11 | 10.72 | 108.7391 | 29.08 |  | 0.0698 | 2.977
2017-03-07 | 14:31 | 391 | 7.65 | 4.164 | 14.687 | -3.1 | 3 | 8.11 | 10.7 | 108.0897 | 28.7 |  | 0.08585 | 2.606
2017-03-07 | 14:31 | 391.1667 | 7.61 | 3.826 | 14.687 | -3.1 | 3.029 | 8.12 | 10.71 | 108.1114 | 28.68 |  | 0.08585 | 2.268
2017-03-07 | 14:31 | 391.3333 | 7.6 | 3.804 | 14.687 | -3.1 | 3.029 | 8.11 | 10.72 | 108.1706 | 28.71 |  | 0.08585 | 2.246
2017-03-07 | 14:32 | 391.5 | 7.59 | 3.636 | 14.687 | -3.1 | 3.029 | 8.11 | 10.7 | 107.8625 | 28.58 |  | 0.08585 | 2.078
2017-03-07 | 14:32 | 391.6667 | 7.6 | 3.058 | 14.687 | -3 | 3.029 | 8.11 | 10.71 | 107.9593 | 28.54 |  | 0.0912 | 1.5
0
0
0
0
0
0
0
0
0
0
0
0
0
0
0
0
0
0
0
0
0
0
0
0
0
0
0
0
0
0
0
0
0
0
0
0
0
0
0
0
0
0
0
0
0
0
0
0
0
0

## Sheet3
y=mx+b
| m= | 0.0535
| b= | 0.2517
-1.5
0
raw |  |  | -1.5
| YSI | NTUc | ft_depth
1.5
1.5
1.5
1.5
1.5
1.5
1.5
1.5
1.5
1.5
1.5
1.5
1.5
1.5
1.5
1.5
1.5
1.5
1.5
1.5
1.5
1.5
1.5
1.5
1.5
1.5
1.5
1.5
1.5
1.5
1.5
1.5
1.5
1.5
1.5
1.5
1.5
1.5
1.5
1.5
1.5
1.5
1.5
1.5
1.5
1.5
1.5
1.5
1.5
1.5
1.5
1.5
1.5
1.5
1.5
1.5
1.5
1.5
1.5
1.5
1.5
1.5
1.5
1.5
1.5
1.5
1.5
1.5
1.5
1.5
1.5
1.5
1.5
1.5
1.5
1.5
1.5
1.5
1.5
1.5
1.5
1.5
1.5
1.5
1.5
1.5
1.5
1.5
1.5
1.5
1.5
1.5
1.5
1.5
1.5
1.5
1.5
1.5
1.5
1.5
1.5
1.5
1.5
1.5
1.5
1.5
1.5
1.5
1.5
1.5
1.5
1.5
1.5
1.5
1.5
1.5
1.5
1.5
1.5
1.5
1.5
1.5
1.5
1.5
1.5
1.5
1.5
1.5
1.5
1.5
1.5
1.5
1.5
1.5
1.5
1.5
1.5
1.5
1.5
1.5
1.5
1.5
1.5
1.5
1.5
1.5
1.5
1.5
1.5
1.5
1.5
1.5
1.5
1.5
1.5
1.5
1.5
1.5
1.5
1.5
1.5
1.5
1.5
1.5
1.5
1.5
1.5
1.5
1.5

## Plots_R1000-1
StationID | R1000-1 | [11 empty] | y=mx+b
R1000-1 3/7/2017 | 3/7/2017 |  | Chan[1] | Chan[2] | Chan[3] | Chan[4] | Chan[5] | Chan[11] | Chan[37] | Chan[37] | Chan[45] | m= | 0.0535
|  |  | Temperature | Pressure | Barometric | Turbidity | Battery | pH | Rugged DO | Rugged DO Sat | Conductivity | b= | 0.2517
Date | Time | ET (min) | Celsius | feet H2O | PSI | NTU | Volts | pH | milligrams/L | %Saturation | PSU Salinity |  |  | 3.119
4.619
[6 empty] | raw | [7 empty] | 3.119
Date | Time | ET (min) | Temp C | depth m | Inches Hg | NTU | Volts | pH | DO | % | PSU | YSI | NTUc | ft_depth
2017-03-07 | 11:21 | 200.6667 | 7.89 | 10.482 | 14.687 | -4 | 2.97 | 8.11 | 11.12 | 113.7474 | 29.78 |  | 0.0377 | 7.363
2017-03-07 | 11:21 | 200.8333 | 7.94 | 14.559 | 14.687 | -4.1 | 2.97 | 8.11 | 10.99 | 112.644 | 29.9 |  | 0.03235 | 11.44
2017-03-07 | 11:21 | 201 | 7.97 | 16.609 | 14.687 | -4.1 | 2.97 | 8.11 | 10.98 | 112.7014 | 29.99 |  | 0.03235 | 13.49
2017-03-07 | 11:21 | 201.1667 | 8.06 | 17.334 | 14.687 | -4.2 | 2.97 | 8.1 | 10.85 | 111.5366 | 29.99 |  | 0.027 | 14.215
2017-03-07 | 11:21 | 201.3333 | 8.14 | 21.382 | 14.687 | -3.5 | 3 | 8.09 | 10.66 | 109.9833 | 30.17 |  | 0.06445 | 18.263
2017-03-07 | 11:22 | 201.5 | 8.17 | 26.293 | 14.687 | -4 | 2.97 | 8.08 | 10.54 | 108.7735 | 30.19 |  | 0.0377 | 23.174
2017-03-07 | 11:22 | 201.6667 | 8.18 | 32.166 | 14.687 | -4.1 | 2.97 | 8.08 | 10.43 | 107.7258 | 30.23 |  | 0.03235 | 29.047
2017-03-07 | 11:22 | 201.8333 | 8.19 | 35.409 | 14.687 | -3.5 | 2.97 | 8.07 | 10.37 | 107.1656 | 30.32 |  | 0.06445 | 32.29
2017-03-07 | 11:22 | 202 | 8.21 | 37.753 | 14.687 | -2.6 | 2.97 | 8.06 | 10.22 | 105.6767 | 30.35 |  | 0.1126 | 34.634
2017-03-07 | 11:22 | 202.1667 | 8.21 | 40.446 | 14.687 | -1.2 | 3 | 8.05 | 10.08 | 104.1971 | 30.36 |  | 0.1875 | 37.327
2017-03-07 | 11:22 | 202.3333 | 8.21 | 40.826 | 14.687 | -1.7 | 2.97 | 8.05 | 10 | 103.4354 | 30.36 |  | 0.16075 | 37.707
2017-03-07 | 11:22 | 202.5 | 8.21 | 40.786 | 14.687 | -1.6 | 2.97 | 8.05 | 9.96 | 103.0578 | 30.37 |  | 0.1661 | 37.667
2017-03-07 | 11:23 | 202.6667 | 8.2 | 40.866 | 14.687 | -2.5 | 2.97 | 8.05 | 9.93 | 102.7374 | 30.37 |  | 0.11795 | 37.747
2017-03-07 | 11:23 | 202.8333 | 8.21 | 40.789 | 14.687 | -2 | 2.97 | 8.05 | 9.92 | 102.6371 | 30.37 |  | 0.1447 | 37.67
2017-03-07 | 11:23 | 203 | 8.21 | 40.946 | 14.687 | -0.3 | 3 | 8.05 | 9.92 | 102.5728 | 30.38 |  | 0.23565 | 37.827
2017-03-07 | 11:23 | 203.1667 | 8.21 | 40.89 | 14.687 | 0.9 | 2.97 | 8.05 | 9.91 | 102.4983 | 30.39 |  | 0.29985 | 37.771
2017-03-07 | 11:23 | 203.3333 | 8.21 | 40.895 | 14.687 | -1.3 | 2.97 | 8.05 | 9.9 | 102.4602 | 30.39 |  | 0.18215 | 37.776
2017-03-07 | 11:24 | 203.5 | 8.21 | 40.872 | 14.687 | -1.3 | 2.97 | 8.05 | 9.9 | 102.3932 | 30.39 |  | 0.18215 | 37.753
2017-03-07 | 11:24 | 203.6667 | 8.21 | 40.877 | 14.687 | -2.3 | 3 | 8.04 | 9.9 | 102.4019 | 30.35 |  | 0.12865 | 37.758
2017-03-07 | 11:24 | 203.8333 | 8.21 | 40.806 | 14.687 | -2.2 | 3 | 8.04 | 9.9 | 102.4301 | 30.36 |  | 0.134 | 37.687
2017-03-07 | 11:24 | 204 | 8.22 | 40.844 | 14.687 | -2.2 | 3.029 | 8.04 | 9.9 | 102.4281 | 30.4 |  | 0.134 | 37.725
2017-03-07 | 11:24 | 204.1667 | 8.21 | 40.843 | 14.687 | -2.4 | 2.97 | 8.04 | 9.91 | 102.5092 | 30.41 |  | 0.1233 | 37.724
2017-03-07 | 11:24 | 204.3333 | 8.22 | 40.876 | 14.687 | -2 | 2.97 | 8.04 | 9.89 | 102.3159 | 30.4 |  | 0.1447 | 37.757
2017-03-07 | 11:24 | 204.5 | 8.21 | 40.755 | 14.687 | -1.7 | 2.97 | 8.04 | 9.88 | 102.2285 | 30.41 |  | 0.16075 | 37.636
2017-03-07 | 11:25 | 204.6667 | 8.22 | 40.45 | 14.687 | -1.2 | 3 | 8.04 | 9.87 | 102.1376 | 30.4 |  | 0.1875 | 37.331
2017-03-07 | 11:25 | 204.8333 | 8.21 | 40.87 | 14.687 | -2.6 | 3.029 | 8.04 | 9.87 | 102.1487 | 30.41 |  | 0.1126 | 37.751
2017-03-07 | 11:25 | 205 | 8.22 | 40.941 | 14.687 | -2.4 | 3.029 | 8.04 | 9.88 | 102.205 | 30.39 |  | 0.1233 | 37.822
2017-03-07 | 11:25 | 205.1667 | 8.21 | 40.913 | 14.687 | -1.6 | 3.029 | 8.04 | 9.89 | 102.2847 | 30.38 |  | 0.1661 | 37.794
2017-03-07 | 11:25 | 205.3333 | 8.21 | 40.951 | 14.687 | -1.9 | 3 | 8.04 | 9.88 | 102.229 | 30.41 |  | 0.15005 | 37.832
2017-03-07 | 11:26 | 205.5 | 8.21 | 41.011 | 14.687 | -2.3 | 3 | 8.04 | 9.87 | 102.104 | 30.41 |  | 0.12865 | 37.892
2017-03-07 | 11:26 | 205.6667 | 8.21 | 40.935 | 14.687 | -1.8 | 3 | 8.04 | 9.87 | 102.1146 | 30.42 |  | 0.1554 | 37.816
2017-03-07 | 11:26 | 205.8333 | 8.21 | 41.098 | 14.687 | -0.5 | 3 | 8.04 | 9.86 | 102.0301 | 30.41 |  | 0.22495 | 37.979
2017-03-07 | 11:26 | 206 | 8.21 | 41.027 | 14.687 | -2.3 | 3.029 | 8.04 | 9.86 | 102.0601 | 30.4 |  | 0.12865 | 37.908
2017-03-07 | 11:26 | 206.1667 | 8.21 | 40.956 | 14.687 | -2 | 3 | 8.04 | 9.87 | 102.0763 | 30.41 |  | 0.1447 | 37.837
2017-03-07 | 11:26 | 206.3333 | 8.21 | 41.022 | 14.687 | -1.9 | 3 | 8.04 | 9.85 | 101.9218 | 30.42 |  | 0.15005 | 37.903
2017-03-07 | 11:26 | 206.5 | 8.2 | 40.967 | 14.687 | -2.6 | 3 | 8.04 | 9.86 | 102.0054 | 30.42 |  | 0.1126 | 37.848
2017-03-07 | 11:27 | 206.6667 | 8.21 | 40.945 | 14.687 | -0.4 | 3 | 8.04 | 9.85 | 101.9161 | 30.42 |  | 0.2303 | 37.826
2017-03-07 | 11:27 | 206.8333 | 8.22 | 41.022 | 14.687 | -2 | 3 | 8.04 | 9.86 | 101.9775 | 30.41 |  | 0.1447 | 37.903
2017-03-07 | 11:27 | 207 | 8.21 | 40.831 | 14.687 | -2.2 | 2.97 | 8.04 | 9.86 | 102.0338 | 30.43 |  | 0.134 | 37.712
2017-03-07 | 11:27 | 207.1667 | 8.21 | 41.022 | 14.687 | -1.1 | 3 | 8.04 | 9.86 | 102.0557 | 30.42 |  | 0.19285 | 37.903
2017-03-07 | 11:27 | 207.3333 | 8.21 | 41.005 | 14.687 | -1.5 | 3 | 8.04 | 9.85 | 101.945 | 30.42 |  | 0.17145 | 37.886
2017-03-07 | 11:28 | 207.5 | 8.21 | 40.951 | 14.687 | -1.6 | 3 | 8.04 | 9.84 | 101.7766 | 30.42 |  | 0.1661 | 37.832
2017-03-07 | 11:28 | 207.6667 | 8.21 | 40.978 | 14.687 | -2.2 | 3 | 8.04 | 9.84 | 101.8328 | 30.43 |  | 0.134 | 37.859
2017-03-07 | 11:28 | 207.8333 | 8.21 | 41.027 | 14.687 | -2.5 | 3 | 8.04 | 9.84 | 101.7626 | 30.42 |  | 0.11795 | 37.908
2017-03-07 | 11:28 | 208 | 8.22 | 40.978 | 14.687 | 0 | 3.029 | 8.04 | 9.85 | 101.884 | 30.43 |  | 0.2517 | 37.859
2017-03-07 | 11:28 | 208.1667 | 8.21 | 40.973 | 14.687 | -2.5 | 3.029 | 8.04 | 9.86 | 102.0116 | 30.44 |  | 0.11795 | 37.854
2017-03-07 | 11:28 | 208.3333 | 8.21 | 40.918 | 14.687 | -1.5 | 3 | 8.04 | 9.85 | 101.8662 | 30.43 |  | 0.17145 | 37.799
2017-03-07 | 11:28 | 208.5 | 8.21 | 40.929 | 14.687 | -2.7 | 2.97 | 8.04 | 9.85 | 101.9641 | 30.44 |  | 0.10725 | 37.81
2017-03-07 | 11:29 | 208.6667 | 8.21 | 40.956 | 14.687 | -2.8 | 3 | 8.04 | 9.84 | 101.8418 | 30.43 |  | 0.1019 | 37.837
2017-03-07 | 11:29 | 208.8333 | 8.21 | 40.984 | 14.687 | -1.1 | 3 | 8.04 | 9.84 | 101.8218 | 30.41 |  | 0.19285 | 37.865
2017-03-07 | 11:29 | 209 | 8.21 | 41.044 | 14.687 | -2.6 | 3.029 | 8.04 | 9.84 | 101.7659 | 30.43 |  | 0.1126 | 37.925
2017-03-07 | 11:29 | 209.1667 | 8.21 | 41.071 | 14.687 | -2.7 | 3 | 8.04 | 9.84 | 101.8701 | 30.44 |  | 0.10725 | 37.952
2017-03-07 | 11:29 | 209.3333 | 8.21 | 41.027 | 14.687 | -1.1 | 3 | 8.04 | 9.83 | 101.7237 | 30.43 |  | 0.19285 | 37.908
2017-03-07 | 11:30 | 209.5 | 8.21 | 40.842 | 14.687 | -2.4 | 3 | 8.04 | 9.83 | 101.6881 | 30.44 |  | 0.1233 | 37.723
2017-03-07 | 11:30 | 209.6667 | 8.21 | 41.016 | 14.687 | -1.5 | 3 | 8.04 | 9.84 | 101.8498 | 30.45 |  | 0.17145 | 37.897
2017-03-07 | 11:30 | 209.8333 | 8.21 | 40.973 | 14.687 | -3.1 | 3 | 8.04 | 9.84 | 101.8505 | 30.43 |  | 0.08585 | 37.854
2017-03-07 | 11:30 | 210 | 8.21 | 40.989 | 14.687 | -0.4 | 3 | 8.04 | 9.85 | 101.9079 | 30.41 |  | 0.2303 | 37.87
2017-03-07 | 11:30 | 210.1667 | 8.21 | 40.994 | 14.687 | -1.5 | 3 | 8.04 | 9.83 | 101.6857 | 30.42 |  | 0.17145 | 37.875
2017-03-07 | 11:30 | 210.3333 | 8.21 | 40.994 | 14.687 | -2.7 | 3 | 8.04 | 9.83 | 101.7538 | 30.43 |  | 0.10725 | 37.875
2017-03-07 | 11:30 | 210.5 | 8.21 | 40.973 | 14.687 | -2.4 | 3 | 8.04 | 9.83 | 101.7205 | 30.44 |  | 0.1233 | 37.854
2017-03-07 | 11:31 | 210.6667 | 8.21 | 41 | 14.687 | -2.3 | 3 | 8.04 | 9.83 | 101.7504 | 30.45 |  | 0.12865 | 37.881
2017-03-07 | 11:31 | 210.8333 | 8.21 | 40.967 | 14.687 | -2.8 | 3.029 | 8.04 | 9.84 | 101.8306 | 30.41 |  | 0.1019 | 37.848
2017-03-07 | 11:31 | 211 | 8.21 | 40.902 | 14.687 | -2.6 | 3.029 | 8.04 | 9.85 | 101.9141 | 30.44 |  | 0.1126 | 37.783
2017-03-07 | 11:31 | 211.1667 | 8.21 | 40.956 | 14.687 | -3.2 | 3.029 | 8.04 | 9.84 | 101.8229 | 30.45 |  | 0.0805 | 37.837
2017-03-07 | 11:31 | 211.3333 | 8.21 | 40.989 | 14.687 | 4 | 3.029 | 8.04 | 9.85 | 101.8878 | 30.45 |  | 0.4657 | 37.87
2017-03-07 | 11:32 | 211.5 | 8.21 | 41.011 | 14.687 | -2.1 | 3.029 | 8.04 | 9.84 | 101.8364 | 30.45 |  | 0.13935 | 37.892
2017-03-07 | 11:32 | 211.6667 | 8.21 | 40.978 | 14.687 | -2.1 | 3 | 8.04 | 9.85 | 101.8983 | 30.44 |  | 0.13935 | 37.859
2017-03-07 | 11:32 | 211.8333 | 8.22 | 41.038 | 14.687 | -1.7 | 3 | 8.04 | 9.85 | 101.9162 | 30.44 |  | 0.16075 | 37.919
2017-03-07 | 11:32 | 212 | 8.21 | 40.956 | 14.687 | -3.1 | 3 | 8.04 | 9.85 | 101.9016 | 30.45 |  | 0.08585 | 37.837
2017-03-07 | 11:32 | 212.1667 | 8.21 | 41.011 | 14.687 | -2.9 | 3.029 | 8.04 | 9.84 | 101.8292 | 30.45 |  | 0.09655 | 37.892
2017-03-07 | 11:32 | 212.3333 | 8.21 | 40.967 | 14.687 | -2.7 | 3.029 | 8.04 | 9.84 | 101.848 | 30.45 |  | 0.10725 | 37.848
2017-03-07 | 11:32 | 212.5 | 8.21 | 40.924 | 14.687 | -3.2 | 3 | 8.04 | 9.84 | 101.844 | 30.45 |  | 0.0805 | 37.805
2017-03-07 | 11:33 | 212.6667 | 8.2 | 40.967 | 14.687 | -2.8 | 3.029 | 8.04 | 9.85 | 101.9027 | 30.45 |  | 0.1019 | 37.848
2017-03-07 | 11:33 | 212.8333 | 8.21 | 41.011 | 14.687 | -2.4 | 3.029 | 8.04 | 9.84 | 101.8397 | 30.45 |  | 0.1233 | 37.892
2017-03-07 | 11:33 | 213 | 8.2 | 41.055 | 14.687 | -1.7 | 3 | 8.04 | 9.85 | 101.9141 | 30.45 |  | 0.16075 | 37.936
2017-03-07 | 11:33 | 213.1667 | 8.21 | 41.06 | 14.687 | -2.2 | 3.029 | 8.04 | 9.84 | 101.8626 | 30.45 |  | 0.134 | 37.941
2017-03-07 | 11:33 | 213.3333 | 8.21 | 41.131 | 14.687 | -3 | 3 | 8.04 | 9.84 | 101.84 | 30.44 |  | 0.0912 | 38.012
2017-03-07 | 11:34 | 213.5 | 8.21 | 41.109 | 14.687 | -3.1 | 3 | 8.04 | 9.85 | 101.921 | 30.45 |  | 0.08585 | 37.99
2017-03-07 | 11:34 | 213.6667 | 8.21 | 40.787 | 14.687 | -1.1 | 3 | 8.04 | 9.85 | 101.9077 | 30.45 |  | 0.19285 | 37.668
2017-03-07 | 11:34 | 213.8333 | 8.21 | 30.337 | 14.687 | -3.8 | 3 | 8.06 | 9.87 | 102.0932 | 30.36 |  | 0.0484 | 27.218
2017-03-07 | 11:34 | 214 | 8.2 | 21.28 | 14.687 | -3.9 | 3 | 8.06 | 10.03 | 103.6993 | 30.32 |  | 0.04305 | 18.161
2017-03-07 | 11:34 | 214.1667 | 8.2 | 20.031 | 14.687 | -4.1 | 3 | 8.06 | 10.15 | 104.9539 | 30.31 |  | 0.03235 | 16.912
2017-03-07 | 11:34 | 214.3333 | 8.21 | 20.151 | 14.687 | -4 | 3.029 | 8.06 | 10.19 | 105.3781 | 30.31 |  | 0.0377 | 17.032
2017-03-07 | 11:34 | 214.5 | 8.21 | 20.227 | 14.687 | -4 | 3 | 8.06 | 10.23 | 105.7403 | 30.31 |  | 0.0377 | 17.108
2017-03-07 | 11:35 | 214.6667 | 8.21 | 20.353 | 14.687 | -3.9 | 3 | 8.06 | 10.25 | 105.9918 | 30.3 |  | 0.04305 | 17.234
2017-03-07 | 11:35 | 214.8333 | 8.21 | 20.38 | 14.687 | -3.7 | 3 | 8.06 | 10.25 | 105.9227 | 30.31 |  | 0.05375 | 17.261
2017-03-07 | 11:35 | 215 | 8.2 | 20.249 | 14.687 | -4.1 | 3 | 8.06 | 10.25 | 106.0141 | 30.31 |  | 0.03235 | 17.13
2017-03-07 | 11:35 | 215.1667 | 8.21 | 20.134 | 14.687 | -4.1 | 3 | 8.06 | 10.25 | 105.9898 | 30.31 |  | 0.03235 | 17.015
2017-03-07 | 11:35 | 215.3333 | 8.2 | 20.129 | 14.687 | -4.2 | 3.029 | 8.06 | 10.25 | 105.9847 | 30.32 |  | 0.027 | 17.01
2017-03-07 | 11:36 | 215.5 | 8.2 | 20.069 | 14.687 | -3.9 | 3 | 8.06 | 10.25 | 105.9786 | 30.31 |  | 0.04305 | 16.95
2017-03-07 | 11:36 | 215.6667 | 8.21 | 20.08 | 14.687 | -3.9 | 3.029 | 8.06 | 10.26 | 106.0456 | 30.32 |  | 0.04305 | 16.961
2017-03-07 | 11:36 | 215.8333 | 8.21 | 20.173 | 14.687 | -4 | 3 | 8.06 | 10.26 | 106.1159 | 30.31 |  | 0.0377 | 17.054
2017-03-07 | 11:36 | 216 | 8.21 | 20.118 | 14.687 | -4 | 3 | 8.06 | 10.27 | 106.2144 | 30.31 |  | 0.0377 | 16.999
2017-03-07 | 11:36 | 216.1667 | 8.21 | 20.025 | 14.687 | -3.8 | 3 | 8.06 | 10.26 | 106.1089 | 30.31 |  | 0.0484 | 16.906
2017-03-07 | 11:36 | 216.3333 | 8.21 | 20.129 | 14.687 | -3.8 | 3 | 8.06 | 10.26 | 106.0724 | 30.31 |  | 0.0484 | 17.01
2017-03-07 | 11:36 | 216.5 | 8.22 | 19.878 | 14.687 | -4.1 | 3.029 | 8.06 | 10.26 | 106.0752 | 30.31 |  | 0.03235 | 16.759
2017-03-07 | 11:37 | 216.6667 | 8.21 | 19.911 | 14.687 | -4.1 | 3.029 | 8.06 | 10.26 | 106.058 | 30.31 |  | 0.03235 | 16.792
2017-03-07 | 11:37 | 216.8333 | 8.22 | 20.183 | 14.687 | -3.8 | 3 | 8.06 | 10.25 | 106.0069 | 30.31 |  | 0.0484 | 17.064
2017-03-07 | 11:37 | 217 | 8.21 | 20.047 | 14.687 | -4.2 | 3 | 8.06 | 10.25 | 105.9973 | 30.32 |  | 0.027 | 16.928
2017-03-07 | 11:37 | 217.1667 | 8.21 | 19.922 | 14.687 | -3.9 | 3 | 8.06 | 10.25 | 105.9361 | 30.32 |  | 0.04305 | 16.803
2017-03-07 | 11:37 | 217.3333 | 8.21 | 19.933 | 14.687 | -4.1 | 3 | 8.06 | 10.26 | 106.0904 | 30.32 |  | 0.03235 | 16.814
2017-03-07 | 11:38 | 217.5 | 8.21 | 19.845 | 14.687 | -4.2 | 3 | 8.06 | 10.25 | 106.0204 | 30.32 |  | 0.027 | 16.726
2017-03-07 | 11:38 | 217.6667 | 8.21 | 19.818 | 14.687 | -4 | 3.029 | 8.06 | 10.24 | 105.9166 | 30.32 |  | 0.0377 | 16.699
2017-03-07 | 11:38 | 217.8333 | 8.21 | 20.254 | 14.687 | -4 | 3.029 | 8.06 | 10.25 | 105.9379 | 30.32 |  | 0.0377 | 17.135
2017-03-07 | 11:38 | 218 | 8.21 | 20.134 | 14.687 | -4 | 3 | 8.06 | 10.24 | 105.8518 | 30.32 |  | 0.0377 | 17.015
2017-03-07 | 11:38 | 218.1667 | 8.21 | 20.162 | 14.687 | -4.1 | 3 | 8.06 | 10.24 | 105.8467 | 30.32 |  | 0.03235 | 17.043
2017-03-07 | 11:38 | 218.3333 | 8.21 | 20.249 | 14.687 | -2.9 | 3 | 8.06 | 10.25 | 105.9492 | 30.32 |  | 0.09655 | 17.13
2017-03-07 | 11:39 | 218.5 | 8.21 | 20.178 | 14.687 | -4.2 | 3 | 8.06 | 10.24 | 105.8553 | 30.32 |  | 0.027 | 17.059
2017-03-07 | 11:39 | 218.6667 | 8.2 | 20.2 | 14.687 | -4.1 | 3 | 8.06 | 10.25 | 105.9354 | 30.33 |  | 0.03235 | 17.081
2017-03-07 | 11:39 | 218.8333 | 8.21 | 20.216 | 14.687 | -4.1 | 3.029 | 8.06 | 10.24 | 105.9069 | 30.32 |  | 0.03235 | 17.097
2017-03-07 | 11:39 | 219 | 8.21 | 20.26 | 14.687 | -4.2 | 3 | 8.06 | 10.24 | 105.8797 | 30.33 |  | 0.027 | 17.141
2017-03-07 | 11:39 | 219.1667 | 8.2 | 20.222 | 14.687 | -3.9 | 3.029 | 8.06 | 10.23 | 105.7979 | 30.33 |  | 0.04305 | 17.103
2017-03-07 | 11:39 | 219.3333 | 8.21 | 20.189 | 14.687 | -4 | 3.029 | 8.06 | 10.23 | 105.7642 | 30.33 |  | 0.0377 | 17.07
2017-03-07 | 11:40 | 219.5 | 8.21 | 20.173 | 14.687 | -4.2 | 3 | 8.06 | 10.24 | 105.8832 | 30.33 |  | 0.027 | 17.054
2017-03-07 | 11:40 | 219.6667 | 8.2 | 20.233 | 14.687 | -3.8 | 3.029 | 8.06 | 10.23 | 105.8036 | 30.33 |  | 0.0484 | 17.114
2017-03-07 | 11:40 | 219.8333 | 8.21 | 20.167 | 14.687 | -3.5 | 3 | 8.07 | 10.24 | 105.8701 | 30.32 |  | 0.06445 | 17.048
2017-03-07 | 11:40 | 220 | 8.2 | 20.249 | 14.687 | -4.1 | 3 | 8.06 | 10.23 | 105.7772 | 30.33 |  | 0.03235 | 17.13
2017-03-07 | 11:40 | 220.1667 | 8.2 | 20.265 | 14.687 | -3.8 | 3.029 | 8.06 | 10.24 | 105.8551 | 30.33 |  | 0.0484 | 17.146
2017-03-07 | 11:40 | 220.3333 | 8.21 | 19.878 | 14.687 | -3.9 | 3 | 8.06 | 10.23 | 105.8044 | 30.33 |  | 0.04305 | 16.759
2017-03-07 | 11:41 | 220.5 | 8.15 | 14.597 | 14.687 | -4 | 3 | 8.08 | 10.24 | 105.4598 | 29.99 |  | 0.0377 | 11.478
2017-03-07 | 11:41 | 220.6667 | 8.01 | 11.052 | 14.687 | -4 | 3 | 8.09 | 10.43 | 107.2131 | 30.09 |  | 0.0377 | 7.933
2017-03-07 | 11:41 | 220.8333 | 7.99 | 7.017 | 14.687 | -3.7 | 3 | 8.08 | 10.56 | 108.4507 | 29.97 |  | 0.05375 | 3.898
2017-03-07 | 11:41 | 221 | 8.05 | 5.228 | 14.687 | -3.6 | 3 | 8.08 | 10.6 | 108.9233 | 29.96 |  | 0.0591 | 2.109
2017-03-07 | 11:41 | 221.1667 | 8.05 | 4.743 | 14.687 | -3.7 | 3.029 | 8.08 | 10.59 | 108.8614 | 29.95 |  | 0.05375 | 1.624
2017-03-07 | 11:41 | 221.3333 | 8.07 | 4.902 | 14.687 | -3.4 | 3 | 8.08 | 10.59 | 108.9071 | 29.94 |  | 0.0698 | 1.783
2017-03-07 | 11:42 | 221.5 | 8.07 | 5.076 | 14.687 | -4.1 | 3.029 | 8.08 | 10.6 | 108.9303 | 29.93 |  | 0.03235 | 1.957
2017-03-07 | 11:42 | 221.6667 | 8.07 | 4.946 | 14.687 | -3.9 | 3.029 | 8.08 | 10.6 | 109.0041 | 29.94 |  | 0.04305 | 1.827
2017-03-07 | 11:42 | 221.8333 | 8.08 | 4.978 | 14.687 | -4 | 3 | 8.08 | 10.62 | 109.1612 | 29.94 |  | 0.0377 | 1.859
2017-03-07 | 11:42 | 222 | 8.08 | 4.94 | 14.687 | -1.6 | 3 | 8.08 | 10.61 | 109.092 | 29.94 |  | 0.1661 | 1.821
2017-03-07 | 11:42 | 222.1667 | 8.07 | 4.957 | 14.687 | -3.2 | 3 | 8.08 | 10.59 | 108.9152 | 29.94 |  | 0.0805 | 1.838
2017-03-07 | 11:42 | 222.3333 | 8.07 | 4.946 | 14.687 | -3.7 | 3 | 8.08 | 10.6 | 108.9712 | 29.94 |  | 0.05375 | 1.827
2017-03-07 | 11:43 | 222.5 | 8.06 | 4.973 | 14.687 | -3.6 | 3 | 8.08 | 10.6 | 108.938 | 29.95 |  | 0.0591 | 1.854
2017-03-07 | 11:43 | 222.6667 | 8.07 | 4.957 | 14.687 | -3.8 | 3 | 8.08 | 10.62 | 109.2052 | 29.95 |  | 0.0484 | 1.838
2017-03-07 | 11:43 | 222.8333 | 8.07 | 4.995 | 14.687 | -3.7 | 3.029 | 8.08 | 10.61 | 109.051 | 29.95 |  | 0.05375 | 1.876
2017-03-07 | 11:43 | 223 | 8.07 | 5.006 | 14.687 | -3.8 | 3 | 8.08 | 10.61 | 109.1385 | 29.95 |  | 0.0484 | 1.887
2017-03-07 | 11:43 | 223.1667 | 8.07 | 4.695 | 14.687 | -3.7 | 3 | 8.08 | 10.6 | 108.9948 | 29.94 |  | 0.05375 | 1.576
2017-03-07 | 11:43 | 223.3333 | 8.07 | 5.017 | 14.687 | -3.8 | 3.029 | 8.08 | 10.6 | 109.0177 | 29.95 |  | 0.0484 | 1.898
2017-03-07 | 11:44 | 223.5 | 8.06 | 4.968 | 14.687 | -3.6 | 3.029 | 8.08 | 10.59 | 108.9063 | 29.95 |  | 0.0591 | 1.849
2017-03-07 | 11:44 | 223.6667 | 8.06 | 4.919 | 14.687 | -3.7 | 3 | 8.08 | 10.61 | 109.0589 | 29.94 |  | 0.05375 | 1.8
2017-03-07 | 11:44 | 223.8333 | 8.05 | 4.826 | 14.687 | -4 | 3 | 8.08 | 10.6 | 108.9871 | 29.94 |  | 0.0377 | 1.707
2017-03-07 | 11:44 | 224 | 8.05 | 4.843 | 14.687 | -3.8 | 3.029 | 8.08 | 10.62 | 109.1078 | 29.95 |  | 0.0484 | 1.724
2017-03-07 | 11:44 | 224.1667 | 8.06 | 4.908 | 14.687 | -3.5 | 3 | 8.08 | 10.62 | 109.1808 | 29.96 |  | 0.06445 | 1.789
2017-03-07 | 11:44 | 224.3333 | 8.07 | 5.028 | 14.687 | -3.8 | 3.029 | 8.08 | 10.6 | 109.0185 | 29.95 |  | 0.0484 | 1.909
2017-03-07 | 11:44 | 224.5 | 8.06 | 4.974 | 14.687 | -3.7 | 3.029 | 8.08 | 10.6 | 109.0249 | 29.95 |  | 0.05375 | 1.855
2017-03-07 | 11:45 | 224.6667 | 8.07 | 4.734 | 14.687 | -4 | 3.029 | 8.08 | 10.62 | 109.1961 | 29.95 |  | 0.0377 | 1.615
2017-03-07 | 11:45 | 224.8333 | 8.07 | 4.728 | 14.687 | -3.6 | 3.029 | 8.08 | 10.61 | 109.09 | 29.95 |  | 0.0591 | 1.609
2017-03-07 | 11:45 | 225 | 8.07 | 4.619 | 14.687 | -3.8 | 3 | 8.08 | 10.61 | 109.1534 | 29.95 |  | 0.0484 | 1.5
2017-03-07 | 11:45 | 225.1667 | 8.07 | 4.799 | 14.687 | 0 | 3.029 | 8.08 | 10.6 | 109.0222 | 29.95 |  | 0.2517 | 1.68
2017-03-07 | 11:45 | 225.3333 | 8.06 | 4.843 | 14.687 | -3.9 | 3 | 8.08 | 10.62 | 109.1702 | 29.95 |  | 0.04305 | 1.724
2017-03-07 | 11:46 | 225.5 | 8.07 | 4.777 | 14.687 | -3.2 | 3 | 8.08 | 10.63 | 109.2527 | 29.95 |  | 0.0805 | 1.658
2017-03-07 | 11:46 | 225.6667 | 8.06 | 4.766 | 14.687 | -3.7 | 3.029 | 8.08 | 10.62 | 109.22 | 29.95 |  | 0.05375 | 1.647
2017-03-07 | 11:46 | 225.8333 | 8.06 | 4.805 | 14.687 | -3.8 | 3.029 | 8.08 | 10.62 | 109.1985 | 29.96 |  | 0.0484 | 1.686
2017-03-07 | 11:46 | 226 | 8.06 | 4.766 | 14.687 | -3.7 | 3 | 8.08 | 10.61 | 109.1036 | 29.96 |  | 0.05375 | 1.647
2017-03-07 | 11:46 | 226.1667 | 8.06 | 4.723 | 14.687 | -3.8 | 3.029 | 8.08 | 10.62 | 109.1326 | 29.96 |  | 0.0484 | 1.604
2017-03-07 | 11:46 | 226.3333 | 8.06 | 4.734 | 14.687 | -3.9 | 3.029 | 8.08 | 10.61 | 109.09 | 29.96 |  | 0.04305 | 1.615
2017-03-07 | 11:46 | 226.5 | 8.06 | 4.712 | 14.687 | -3.9 | 3.029 | 8.08 | 10.63 | 109.3235 | 29.96 |  | 0.04305 | 1.593
2017-03-07 | 11:47 | 226.6667 | 8.06 | 4.706 | 14.687 | -3.6 | 3.058 | 8.08 | 10.61 | 109.1215 | 29.96 |  | 0.0591 | 1.587
2017-03-07 | 11:47 | 226.8333 | 8.05 | 4.734 | 14.687 | -3.6 | 3.029 | 8.08 | 10.62 | 109.2005 | 29.96 |  | 0.0591 | 1.615
2017-03-07 | 11:47 | 227 | 8.05 | 4.739 | 14.687 | -3.2 | 3 | 8.08 | 10.63 | 109.2449 | 29.97 |  | 0.0805 | 1.62
2017-03-07 | 11:47 | 227.1667 | 8.05 | 4.696 | 14.687 | -3.7 | 3 | 8.08 | 10.63 | 109.2467 | 29.97 |  | 0.05375 | 1.577
2017-03-07 | 11:47 | 227.3333 | 8.06 | 4.734 | 14.687 | -3.5 | 3 | 8.08 | 10.61 | 109.0882 | 29.97 |  | 0.06445 | 1.615
2017-03-07 | 11:48 | 227.5 | 8.06 | 4.772 | 14.687 | -4 | 3.029 | 8.08 | 10.61 | 109.0622 | 29.96 |  | 0.0377 | 1.653
2017-03-07 | 11:48 | 227.6667 | 8.07 | 5.105 | 14.687 | -3.7 | 3 | 8.08 | 10.62 | 109.1798 | 29.96 |  | 0.05375 | 1.986
0
0
0
0
0
0
0
0
0
0
0
0
0
0
0
0
0
0
0
0
0
0
0
0
0
0
0
0
0
0
0
0
0
0
0
0
0
0
0
0
0
0
0
0
0
0
0
0
0
0
0
0
0
0
0
0
0
0
0
0
0
0
0
0
0
0
0
0
0
0
0
0
0
0
0

## Plots_R1000-2
StationID | R1000-2 | [11 empty] | y=mx+b
R1000-2 3/7/2017 | 3/7/2017 |  | Chan[1] | Chan[2] | Chan[3] | Chan[4] | Chan[5] | Chan[11] | Chan[37] | Chan[37] | Chan[45] | m= | 0.0535
|  |  | Temperature | Pressure | Barometric | Turbidity | Battery | pH | Rugged DO | Rugged DO Sat | Conductivity | b= | 0.2517
Date | Time | ET (min) | Celsius | Meters H2O | PSI | NTU | Volts | pH | milligrams/L | %Saturation | PSU Salinity |  |  | 0.659
2.159
[6 empty] | raw | [7 empty] | 0.659
Date | Time | ET (min) | Temp C | depth m | Inches Hg | NTU | Volts | pH | DO | % | PSU | YSI | NTUc | ft_depth
2017-03-07 | 11:55 | 235 | 7.86 | 5.894 | 14.687 | 8 | 3 | 8.12 | 11.42 | 116.7282 | 29.7 |  | 0.6797 | 5.235
2017-03-07 | 11:55 | 235.1667 | 7.92 | 14.323 | 14.687 | 4.3 | 2.97 | 8.12 | 11.24 | 115.2157 | 30.03 |  | 0.48175 | 13.664
2017-03-07 | 11:55 | 235.3333 | 7.92 | 16.413 | 14.687 | 2.9 | 3 | 8.12 | 11.16 | 114.4389 | 29.99 |  | 0.40685 | 15.754
2017-03-07 | 11:56 | 235.5 | 7.94 | 22.047 | 14.687 | 1.9 | 3.029 | 8.12 | 11.1 | 114.0245 | 30.23 |  | 0.35335 | 21.388
2017-03-07 | 11:56 | 235.6667 | 8.06 | 27.573 | 14.687 | -0.5 | 3.029 | 8.1 | 10.93 | 112.6297 | 30.31 |  | 0.22495 | 26.914
2017-03-07 | 11:56 | 235.8333 | 8.13 | 34.661 | 14.687 | -2.5 | 3 | 8.09 | 10.72 | 110.6933 | 30.45 |  | 0.11795 | 34.002
2017-03-07 | 11:56 | 236 | 8.15 | 41.379 | 14.687 | -3 | 3 | 8.08 | 10.47 | 108.1961 | 30.43 |  | 0.0912 | 40.72
2017-03-07 | 11:56 | 236.1667 | 8.16 | 41.522 | 14.687 | -3.1 | 3 | 8.07 | 10.34 | 106.8622 | 30.43 |  | 0.08585 | 40.863
2017-03-07 | 11:56 | 236.3333 | 8.15 | 41.736 | 14.687 | -3.7 | 3 | 8.07 | 10.27 | 106.1207 | 30.44 |  | 0.05375 | 41.077
2017-03-07 | 11:56 | 236.5 | 8.15 | 41.864 | 14.687 | -3.4 | 3.029 | 8.07 | 10.22 | 105.5634 | 30.44 |  | 0.0698 | 41.205
2017-03-07 | 11:57 | 236.6667 | 8.16 | 42.079 | 14.687 | -3.3 | 3 | 8.07 | 10.18 | 105.2441 | 30.44 |  | 0.07515 | 41.42
2017-03-07 | 11:57 | 236.8333 | 8.16 | 42.022 | 14.687 | -3 | 3.029 | 8.07 | 10.16 | 104.9945 | 30.44 |  | 0.0912 | 41.363
2017-03-07 | 11:57 | 237 | 8.15 | 41.944 | 14.687 | -2.9 | 3 | 8.06 | 10.12 | 104.6333 | 30.45 |  | 0.09655 | 41.285
2017-03-07 | 11:57 | 237.1667 | 8.15 | 41.981 | 14.687 | -3.5 | 3 | 8.06 | 10.12 | 104.5392 | 30.45 |  | 0.06445 | 41.322
2017-03-07 | 11:57 | 237.3333 | 8.15 | 41.898 | 14.687 | -3.3 | 3.029 | 8.06 | 10.09 | 104.2753 | 30.45 |  | 0.07515 | 41.239
2017-03-07 | 11:58 | 237.5 | 8.16 | 41.842 | 14.687 | -3.8 | 3 | 8.06 | 10.07 | 104.0895 | 30.45 |  | 0.0484 | 41.183
2017-03-07 | 11:58 | 237.6667 | 8.15 | 42.048 | 14.687 | -3.1 | 3 | 8.06 | 10.05 | 103.9008 | 30.45 |  | 0.08585 | 41.389
2017-03-07 | 11:58 | 237.8333 | 8.15 | 41.966 | 14.687 | -2 | 3 | 8.06 | 10.06 | 103.9564 | 30.45 |  | 0.1447 | 41.307
2017-03-07 | 11:58 | 238 | 8.15 | 41.992 | 14.687 | -3.3 | 3 | 8.06 | 10.05 | 103.837 | 30.46 |  | 0.07515 | 41.333
2017-03-07 | 11:58 | 238.1667 | 8.15 | 42.008 | 14.687 | -3.6 | 3 | 8.06 | 10.05 | 103.8562 | 30.45 |  | 0.0591 | 41.349
2017-03-07 | 11:58 | 238.3333 | 8.15 | 41.991 | 14.687 | -3.5 | 3.029 | 8.06 | 10.04 | 103.7333 | 30.46 |  | 0.06445 | 41.332
2017-03-07 | 11:58 | 238.5 | 8.15 | 41.876 | 14.687 | -3.5 | 3.029 | 8.06 | 10.02 | 103.5523 | 30.46 |  | 0.06445 | 41.217
2017-03-07 | 11:59 | 238.6667 | 8.16 | 41.985 | 14.687 | -3.1 | 3.029 | 8.06 | 10.02 | 103.5278 | 30.44 |  | 0.08585 | 41.326
2017-03-07 | 11:59 | 238.8333 | 8.15 | 41.756 | 14.687 | -3.5 | 3 | 8.06 | 10.01 | 103.4504 | 30.45 |  | 0.06445 | 41.097
2017-03-07 | 11:59 | 239 | 8.15 | 41.75 | 14.687 | -3.5 | 3 | 8.06 | 10.03 | 103.6737 | 30.45 |  | 0.06445 | 41.091
2017-03-07 | 11:59 | 239.1667 | 8.16 | 41.69 | 14.687 | -3.1 | 3.029 | 8.06 | 10.03 | 103.6637 | 30.45 |  | 0.08585 | 41.031
2017-03-07 | 11:59 | 239.3333 | 8.16 | 41.706 | 14.687 | -3.2 | 3.029 | 8.06 | 10.02 | 103.5833 | 30.45 |  | 0.0805 | 41.047
2017-03-07 | 12:00 | 239.5 | 8.16 | 41.706 | 14.687 | -3 | 3 | 8.06 | 10 | 103.4156 | 30.45 |  | 0.0912 | 41.047
2017-03-07 | 12:00 | 239.6667 | 8.16 | 41.607 | 14.687 | -3.1 | 3.029 | 8.06 | 10 | 103.3912 | 30.45 |  | 0.08585 | 40.948
2017-03-07 | 12:00 | 239.8333 | 8.16 | 41.526 | 14.687 | -2.8 | 3.029 | 8.06 | 10.01 | 103.4707 | 30.45 |  | 0.1019 | 40.867
2017-03-07 | 12:00 | 240 | 8.16 | 41.471 | 14.687 | -3.3 | 3.029 | 8.06 | 10.01 | 103.4701 | 30.45 |  | 0.07515 | 40.812
2017-03-07 | 12:00 | 240.1667 | 8.16 | 41.493 | 14.687 | -3.3 | 3 | 8.05 | 10.02 | 103.5365 | 30.45 |  | 0.07515 | 40.834
2017-03-07 | 12:00 | 240.3333 | 8.16 | 41.422 | 14.687 | -3.4 | 3 | 8.06 | 10.01 | 103.5121 | 30.45 |  | 0.0698 | 40.763
2017-03-07 | 12:00 | 240.5 | 8.16 | 41.46 | 14.687 | -3.2 | 3 | 8.05 | 9.99 | 103.2604 | 30.45 |  | 0.0805 | 40.801
2017-03-07 | 12:01 | 240.6667 | 8.16 | 41.4 | 14.687 | -3.1 | 3.029 | 8.05 | 10 | 103.3378 | 30.45 |  | 0.08585 | 40.741
2017-03-07 | 12:01 | 240.8333 | 8.15 | 41.427 | 14.687 | -3.3 | 3.029 | 8.05 | 9.99 | 103.2724 | 30.45 |  | 0.07515 | 40.768
2017-03-07 | 12:01 | 241 | 8.15 | 41.416 | 14.687 | -3.4 | 3.029 | 8.05 | 9.99 | 103.275 | 30.45 |  | 0.0698 | 40.757
2017-03-07 | 12:01 | 241.1667 | 8.15 | 41.362 | 14.687 | -3.3 | 3.029 | 8.05 | 10 | 103.3613 | 30.45 |  | 0.07515 | 40.703
2017-03-07 | 12:01 | 241.3333 | 8.15 | 41.389 | 14.687 | -2.4 | 3.029 | 8.05 | 9.99 | 103.2599 | 30.45 |  | 0.1233 | 40.73
2017-03-07 | 12:02 | 241.5 | 8.15 | 41.487 | 14.687 | -3.1 | 3 | 8.05 | 9.99 | 103.2863 | 30.45 |  | 0.08585 | 40.828
2017-03-07 | 12:02 | 241.6667 | 8.15 | 41.312 | 14.687 | -2.6 | 3.029 | 8.05 | 10 | 103.3191 | 30.45 |  | 0.1126 | 40.653
2017-03-07 | 12:02 | 241.8333 | 8.16 | 41.738 | 14.687 | -2.8 | 3.029 | 8.05 | 9.99 | 103.2687 | 30.44 |  | 0.1019 | 41.079
2017-03-07 | 12:02 | 242 | 8.16 | 41.711 | 14.687 | -3.1 | 3.029 | 8.05 | 10 | 103.3859 | 30.44 |  | 0.08585 | 41.052
2017-03-07 | 12:02 | 242.1667 | 8.16 | 41.732 | 14.687 | -3.1 | 3.029 | 8.05 | 9.99 | 103.2985 | 30.44 |  | 0.08585 | 41.073
2017-03-07 | 12:02 | 242.3333 | 8.16 | 41.732 | 14.687 | -3.1 | 3.029 | 8.05 | 9.98 | 103.1566 | 30.44 |  | 0.08585 | 41.073
2017-03-07 | 12:02 | 242.5 | 8.15 | 41.689 | 14.687 | -3.2 | 3 | 8.05 | 9.99 | 103.2881 | 30.45 |  | 0.0805 | 41.03
2017-03-07 | 12:03 | 242.6667 | 8.15 | 41.694 | 14.687 | -3 | 3 | 8.05 | 9.99 | 103.2404 | 30.44 |  | 0.0912 | 41.035
2017-03-07 | 12:03 | 242.8333 | 8.16 | 41.694 | 14.687 | -3.2 | 3.029 | 8.05 | 9.99 | 103.213 | 30.44 |  | 0.0805 | 41.035
2017-03-07 | 12:03 | 243 | 8.15 | 41.585 | 14.687 | -3.2 | 3.029 | 8.05 | 9.99 | 103.2639 | 30.44 |  | 0.0805 | 40.926
2017-03-07 | 12:03 | 243.1667 | 8.15 | 41.602 | 14.687 | -3.4 | 3 | 8.06 | 9.99 | 103.232 | 30.43 |  | 0.0698 | 40.943
2017-03-07 | 12:03 | 243.3333 | 8.15 | 41.607 | 14.687 | -3.3 | 3.029 | 8.06 | 10 | 103.3651 | 30.44 |  | 0.07515 | 40.948
2017-03-07 | 12:04 | 243.5 | 8.15 | 41.754 | 14.687 | -3.1 | 3 | 8.06 | 10 | 103.3153 | 30.43 |  | 0.08585 | 41.095
2017-03-07 | 12:04 | 243.6667 | 8.15 | 41.694 | 14.687 | -3.5 | 3 | 8.06 | 9.99 | 103.284 | 30.44 |  | 0.06445 | 41.035
2017-03-07 | 12:04 | 243.8333 | 8.15 | 41.563 | 14.687 | -3.7 | 3.058 | 8.06 | 10.01 | 103.4621 | 30.44 |  | 0.05375 | 40.904
2017-03-07 | 12:04 | 244 | 8.15 | 41.618 | 14.687 | -3.5 | 3.029 | 8.06 | 10.01 | 103.4193 | 30.43 |  | 0.06445 | 40.959
2017-03-07 | 12:04 | 244.1667 | 8.15 | 41.689 | 14.687 | -2.9 | 3.029 | 8.06 | 10 | 103.3499 | 30.44 |  | 0.09655 | 41.03
2017-03-07 | 12:04 | 244.3333 | 8.15 | 41.744 | 14.687 | -3.3 | 3.029 | 8.05 | 10 | 103.362 | 30.44 |  | 0.07515 | 41.085
2017-03-07 | 12:04 | 244.5 | 8.15 | 41.776 | 14.687 | -3.1 | 3 | 8.06 | 10.01 | 103.406 | 30.43 |  | 0.08585 | 41.117
2017-03-07 | 12:05 | 244.6667 | 8.15 | 41.765 | 14.687 | -3.3 | 3.029 | 8.06 | 10.01 | 103.3956 | 30.44 |  | 0.07515 | 41.106
2017-03-07 | 12:05 | 244.8333 | 8.15 | 41.7 | 14.687 | -3.2 | 3 | 8.05 | 9.99 | 103.2809 | 30.43 |  | 0.0805 | 41.041
2017-03-07 | 12:05 | 245 | 8.15 | 41.716 | 14.687 | -3.4 | 3.029 | 8.06 | 10 | 103.3079 | 30.44 |  | 0.0698 | 41.057
2017-03-07 | 12:05 | 245.1667 | 8.16 | 41.765 | 14.687 | -3.4 | 3.029 | 8.06 | 10 | 103.3301 | 30.43 |  | 0.0698 | 41.106
2017-03-07 | 12:05 | 245.3333 | 8.15 | 41.782 | 14.687 | -3.6 | 3 | 8.05 | 10.01 | 103.3863 | 30.43 |  | 0.0591 | 41.123
2017-03-07 | 12:06 | 245.5 | 8.15 | 41.722 | 14.687 | -3.5 | 3.058 | 8.05 | 10 | 103.364 | 30.43 |  | 0.06445 | 41.063
2017-03-07 | 12:06 | 245.6667 | 8.16 | 41.771 | 14.687 | -3.5 | 3.029 | 8.06 | 10.01 | 103.4281 | 30.42 |  | 0.06445 | 41.112
2017-03-07 | 12:06 | 245.8333 | 8.15 | 41.684 | 14.687 | -3.5 | 3.029 | 8.05 | 10.01 | 103.3918 | 30.42 |  | 0.06445 | 41.025
2017-03-07 | 12:06 | 246 | 8.16 | 41.831 | 14.687 | -3.4 | 3 | 8.06 | 10.01 | 103.4344 | 30.42 |  | 0.0698 | 41.172
2017-03-07 | 12:06 | 246.1667 | 8.15 | 41.596 | 14.687 | -3.4 | 3 | 8.05 | 10.01 | 103.407 | 30.43 |  | 0.0698 | 40.937
2017-03-07 | 12:06 | 246.3333 | 8.15 | 41.733 | 14.687 | -3 | 3 | 8.06 | 10.01 | 103.4347 | 30.42 |  | 0.0912 | 41.074
2017-03-07 | 12:06 | 246.5 | 8.15 | 41.711 | 14.687 | -3.6 | 3.058 | 8.06 | 10 | 103.3685 | 30.42 |  | 0.0591 | 41.052
2017-03-07 | 12:07 | 246.6667 | 8.16 | 41.689 | 14.687 | -3.4 | 3.058 | 8.05 | 10 | 103.3881 | 30.42 |  | 0.0698 | 41.03
2017-03-07 | 12:07 | 246.8333 | 8.15 | 41.864 | 14.687 | -3.2 | 3.029 | 8.06 | 9.99 | 103.256 | 30.42 |  | 0.0805 | 41.205
2017-03-07 | 12:07 | 247 | 8.16 | 41.755 | 14.687 | -3.3 | 3.029 | 8.06 | 9.99 | 103.271 | 30.42 |  | 0.07515 | 41.096
2017-03-07 | 12:07 | 247.1667 | 8.15 | 41.913 | 14.687 | -3.6 | 3.058 | 8.06 | 10 | 103.306 | 30.42 |  | 0.0591 | 41.254
2017-03-07 | 12:07 | 247.3333 | 8.14 | 41.842 | 14.687 | -3.5 | 3.029 | 8.06 | 10 | 103.3021 | 30.42 |  | 0.06445 | 41.183
2017-03-07 | 12:08 | 247.5 | 8.15 | 41.722 | 14.687 | -3.4 | 3.029 | 8.06 | 9.99 | 103.2669 | 30.42 |  | 0.0698 | 41.063
2017-03-07 | 12:08 | 247.6667 | 8.15 | 42.066 | 14.687 | -3.4 | 3 | 8.06 | 10 | 103.3482 | 30.42 |  | 0.0698 | 41.407
2017-03-07 | 12:08 | 247.8333 | 8.15 | 41.929 | 14.687 | -3.6 | 3.029 | 8.05 | 10 | 103.3354 | 30.41 |  | 0.0591 | 41.27
2017-03-07 | 12:08 | 248 | 8.15 | 41.804 | 14.687 | -3.7 | 3.058 | 8.06 | 9.98 | 103.1685 | 30.41 |  | 0.05375 | 41.145
2017-03-07 | 12:08 | 248.1667 | 8.15 | 39.839 | 14.687 | -3.7 | 3 | 8.06 | 9.99 | 103.2311 | 30.42 |  | 0.05375 | 39.18
2017-03-07 | 12:08 | 248.3333 | 8.16 | 36.128 | 14.687 | -3.7 | 3.029 | 8.06 | 10.03 | 103.5797 | 30.39 |  | 0.05375 | 35.469
2017-03-07 | 12:08 | 248.5 | 8.16 | 31.32 | 14.687 | -4.1 | 3.029 | 8.07 | 10.08 | 104.1406 | 30.34 |  | 0.03235 | 30.661
2017-03-07 | 12:09 | 248.6667 | 8.15 | 29.312 | 14.687 | -4.1 | 3.029 | 8.07 | 10.16 | 104.8705 | 30.32 |  | 0.03235 | 28.653
2017-03-07 | 12:09 | 248.8333 | 8.12 | 24.44 | 14.687 | -3.6 | 3.029 | 8.08 | 10.27 | 105.9032 | 30.2 |  | 0.0591 | 23.781
2017-03-07 | 12:09 | 249 | 8.12 | 23.131 | 14.687 | -4.2 | 3.058 | 8.08 | 10.35 | 106.6829 | 30.17 |  | 0.027 | 22.472
2017-03-07 | 12:09 | 249.1667 | 8.12 | 22.902 | 14.687 | -4.2 | 3.029 | 8.08 | 10.4 | 107.2382 | 30.16 |  | 0.027 | 22.243
2017-03-07 | 12:09 | 249.3333 | 8.12 | 23.027 | 14.687 | -4.1 | 3.058 | 8.08 | 10.43 | 107.4952 | 30.16 |  | 0.03235 | 22.368
2017-03-07 | 12:10 | 249.5 | 8.12 | 22.798 | 14.687 | -4.1 | 3 | 8.08 | 10.44 | 107.5813 | 30.16 |  | 0.03235 | 22.139
2017-03-07 | 12:10 | 249.6667 | 8.13 | 22.967 | 14.687 | -4.1 | 3.058 | 8.08 | 10.44 | 107.6437 | 30.13 |  | 0.03235 | 22.308
2017-03-07 | 12:10 | 249.8333 | 8.12 | 23.033 | 14.687 | -4 | 3.029 | 8.08 | 10.44 | 107.6425 | 30.15 |  | 0.0377 | 22.374
2017-03-07 | 12:10 | 250 | 8.12 | 23.017 | 14.687 | -4 | 3.029 | 8.08 | 10.44 | 107.6178 | 30.13 |  | 0.0377 | 22.358
2017-03-07 | 12:10 | 250.1667 | 8.11 | 22.908 | 14.687 | -3.8 | 3 | 8.08 | 10.45 | 107.6906 | 30.09 |  | 0.0484 | 22.249
2017-03-07 | 12:10 | 250.3333 | 8.08 | 22.722 | 14.687 | -4.1 | 3.029 | 8.08 | 10.45 | 107.5324 | 30.08 |  | 0.03235 | 22.063
2017-03-07 | 12:10 | 250.5 | 8.05 | 22.69 | 14.687 | -4.1 | 3.029 | 8.08 | 10.5 | 108.0042 | 30.06 |  | 0.03235 | 22.031
2017-03-07 | 12:11 | 250.6667 | 8.04 | 22.974 | 14.687 | -4 | 3 | 8.09 | 10.53 | 108.2502 | 30.09 |  | 0.0377 | 22.315
2017-03-07 | 12:11 | 250.8333 | 8.05 | 22.996 | 14.687 | -4.1 | 3.029 | 8.08 | 10.52 | 108.2533 | 30.11 |  | 0.03235 | 22.337
2017-03-07 | 12:11 | 251 | 8.05 | 22.489 | 14.687 | -3.8 | 3 | 8.09 | 10.51 | 108.0778 | 30.08 |  | 0.0484 | 21.83
2017-03-07 | 12:11 | 251.1667 | 8 | 21.163 | 14.687 | -4.2 | 3 | 8.09 | 10.56 | 108.4277 | 30.01 |  | 0.027 | 20.504
2017-03-07 | 12:11 | 251.3333 | 7.93 | 19.581 | 14.687 | -4.2 | 3.029 | 8.1 | 10.63 | 109.0417 | 30.04 |  | 0.027 | 18.922
2017-03-07 | 12:12 | 251.5 | 7.91 | 18.3 | 14.687 | -4.1 | 3.058 | 8.1 | 10.7 | 109.7234 | 30.06 |  | 0.03235 | 17.641
2017-03-07 | 12:12 | 251.6667 | 7.92 | 19.408 | 14.687 | -4.2 | 3.029 | 8.1 | 10.71 | 109.8294 | 30.05 |  | 0.027 | 18.749
2017-03-07 | 12:12 | 251.8333 | 7.91 | 21.509 | 14.687 | -4.1 | 3.029 | 8.1 | 10.73 | 109.9787 | 30.07 |  | 0.03235 | 20.85
2017-03-07 | 12:12 | 252 | 7.96 | 22.627 | 14.687 | -4.1 | 3.029 | 8.09 | 10.72 | 110.0461 | 30.12 |  | 0.03235 | 21.968
2017-03-07 | 12:12 | 252.1667 | 7.99 | 22.66 | 14.687 | -4 | 3.029 | 8.09 | 10.67 | 109.6077 | 30.08 |  | 0.0377 | 22.001
2017-03-07 | 12:12 | 252.3333 | 7.95 | 20.642 | 14.687 | -4.3 | 3.058 | 8.1 | 10.65 | 109.2129 | 30.03 |  | 0.02165 | 19.983
2017-03-07 | 12:12 | 252.5 | 7.93 | 18.694 | 14.687 | -4.1 | 3.029 | 8.1 | 10.71 | 109.8816 | 30.06 |  | 0.03235 | 18.035
2017-03-07 | 12:13 | 252.6667 | 7.95 | 18.05 | 14.687 | -4.3 | 3.029 | 8.1 | 10.73 | 110.1302 | 30.07 |  | 0.02165 | 17.391
2017-03-07 | 12:13 | 252.8333 | 7.93 | 20.838 | 14.687 | -4.3 | 3.029 | 8.1 | 10.72 | 109.9733 | 30.05 |  | 0.02165 | 20.179
2017-03-07 | 12:13 | 253 | 7.96 | 23.026 | 14.687 | -4.1 | 3.058 | 8.09 | 10.72 | 110.0911 | 30.15 |  | 0.03235 | 22.367
2017-03-07 | 12:13 | 253.1667 | 8.02 | 23.152 | 14.687 | -3.8 | 3.029 | 8.09 | 10.67 | 109.6113 | 30.02 |  | 0.0484 | 22.493
2017-03-07 | 12:13 | 253.3333 | 8.01 | 23.135 | 14.687 | -4.2 | 3.029 | 8.09 | 10.63 | 109.3051 | 30.1 |  | 0.027 | 22.476
2017-03-07 | 12:14 | 253.5 | 8 | 23.08 | 14.687 | -3.6 | 3.029 | 8.09 | 10.62 | 109.1176 | 30.07 |  | 0.0591 | 22.421
2017-03-07 | 12:14 | 253.6667 | 7.99 | 23.08 | 14.687 | -3.9 | 3.029 | 8.1 | 10.61 | 108.9442 | 30.09 |  | 0.04305 | 22.421
2017-03-07 | 12:14 | 253.8333 | 8 | 23.277 | 14.687 | -4.1 | 3.029 | 8.09 | 10.63 | 109.2327 | 30.08 |  | 0.03235 | 22.618
2017-03-07 | 12:14 | 254 | 8.04 | 23.233 | 14.687 | -3.9 | 3.029 | 8.09 | 10.61 | 109.0967 | 30.11 |  | 0.04305 | 22.574
2017-03-07 | 12:14 | 254.1667 | 8.06 | 23.38 | 14.687 | -4.2 | 3 | 8.09 | 10.57 | 108.7647 | 30.08 |  | 0.027 | 22.721
2017-03-07 | 12:14 | 254.3333 | 8.06 | 23.331 | 14.687 | -3.5 | 3 | 8.09 | 10.54 | 108.4619 | 30.09 |  | 0.06445 | 22.672
2017-03-07 | 12:14 | 254.5 | 8.05 | 23.407 | 14.687 | -4.1 | 3.058 | 8.09 | 10.52 | 108.2578 | 30.1 |  | 0.03235 | 22.748
2017-03-07 | 12:15 | 254.6667 | 8.06 | 23.374 | 14.687 | -3.9 | 3.029 | 8.09 | 10.51 | 108.096 | 30.1 |  | 0.04305 | 22.715
2017-03-07 | 12:15 | 254.8333 | 8.05 | 23.254 | 14.687 | -4.2 | 3 | 8.09 | 10.51 | 108.1561 | 30.1 |  | 0.027 | 22.595
2017-03-07 | 12:15 | 255 | 8.01 | 23.134 | 14.687 | -4.1 | 3.029 | 8.09 | 10.51 | 108.0682 | 30.09 |  | 0.03235 | 22.475
2017-03-07 | 12:15 | 255.1667 | 7.98 | 23.128 | 14.687 | -3.4 | 3.058 | 8.1 | 10.55 | 108.3322 | 30.06 |  | 0.0698 | 22.469
2017-03-07 | 12:15 | 255.3333 | 7.96 | 22.927 | 14.687 | -4.1 | 3.058 | 8.1 | 10.6 | 108.8355 | 30.06 |  | 0.03235 | 22.268
2017-03-07 | 12:16 | 255.5 | 7.99 | 23.396 | 14.687 | -3.9 | 3.029 | 8.1 | 10.64 | 109.3438 | 30.11 |  | 0.04305 | 22.737
2017-03-07 | 12:16 | 255.6667 | 7.94 | 19.059 | 14.687 | -4.2 | 3 | 8.1 | 10.62 | 108.9775 | 30.04 |  | 0.027 | 18.4
2017-03-07 | 12:16 | 255.8333 | 7.95 | 10.407 | 14.687 | -3.9 | 3.029 | 8.1 | 10.7 | 109.7787 | 30.03 |  | 0.04305 | 9.748
2017-03-07 | 12:16 | 256 | 7.91 | 4.424 | 14.687 | -4.2 | 3.029 | 8.1 | 10.72 | 109.786 | 29.84 |  | 0.027 | 3.765
2017-03-07 | 12:16 | 256.1667 | 7.86 | 4.534 | 14.687 | -4.2 | 3 | 8.1 | 10.77 | 110.1331 | 29.88 |  | 0.027 | 3.875
2017-03-07 | 12:16 | 256.3333 | 7.85 | 4.534 | 14.687 | -4.1 | 3.029 | 8.1 | 10.77 | 110.1611 | 29.84 |  | 0.03235 | 3.875
2017-03-07 | 12:16 | 256.5 | 7.84 | 4.682 | 14.687 | -4 | 3 | 8.1 | 10.79 | 110.3391 | 29.84 |  | 0.0377 | 4.023
2017-03-07 | 12:17 | 256.6667 | 7.84 | 4.6 | 14.687 | -4 | 3.029 | 8.1 | 10.79 | 110.2948 | 29.82 |  | 0.0377 | 3.941
2017-03-07 | 12:17 | 256.8333 | 7.83 | 4.612 | 14.687 | -4.3 | 3.029 | 8.1 | 10.8 | 110.2962 | 29.83 |  | 0.02165 | 3.953
2017-03-07 | 12:17 | 257 | 7.83 | 4.666 | 14.687 | -3.7 | 3.029 | 8.1 | 10.79 | 110.2613 | 29.84 |  | 0.05375 | 4.007
2017-03-07 | 12:17 | 257.1667 | 7.85 | 4.672 | 14.687 | -4.1 | 3.058 | 8.1 | 10.79 | 110.3403 | 29.84 |  | 0.03235 | 4.013
2017-03-07 | 12:17 | 257.3333 | 7.86 | 4.683 | 14.687 | -4 | 3.058 | 8.1 | 10.8 | 110.4462 | 29.86 |  | 0.0377 | 4.024
2017-03-07 | 12:18 | 257.5 | 7.87 | 4.765 | 14.687 | -4.2 | 3.058 | 8.1 | 10.79 | 110.3685 | 29.87 |  | 0.027 | 4.106
2017-03-07 | 12:18 | 257.6667 | 7.88 | 4.732 | 14.687 | -4.4 | 3.058 | 8.1 | 10.79 | 110.4234 | 29.87 |  | 0.0163 | 4.073
2017-03-07 | 12:18 | 257.8333 | 7.88 | 4.749 | 14.687 | -4.3 | 3.058 | 8.1 | 10.79 | 110.4493 | 29.87 |  | 0.02165 | 4.09
2017-03-07 | 12:18 | 258 | 7.88 | 4.694 | 14.687 | -4.1 | 3 | 8.1 | 10.78 | 110.3019 | 29.85 |  | 0.03235 | 4.035
2017-03-07 | 12:18 | 258.1667 | 7.88 | 4.656 | 14.687 | -4.1 | 3.029 | 8.1 | 10.8 | 110.5039 | 29.88 |  | 0.03235 | 3.997
2017-03-07 | 12:18 | 258.3333 | 7.88 | 4.634 | 14.687 | -4.3 | 3.029 | 8.1 | 10.79 | 110.4288 | 29.89 |  | 0.02165 | 3.975
2017-03-07 | 12:18 | 258.5 | 7.88 | 4.672 | 14.687 | -4.2 | 3.058 | 8.1 | 10.8 | 110.5117 | 29.9 |  | 0.027 | 4.013
2017-03-07 | 12:19 | 258.6667 | 7.89 | 4.749 | 14.687 | -4.2 | 3.029 | 8.1 | 10.8 | 110.5878 | 29.89 |  | 0.027 | 4.09
2017-03-07 | 12:19 | 258.8333 | 7.87 | 4.721 | 14.687 | -4.1 | 3.029 | 8.1 | 10.79 | 110.3992 | 29.9 |  | 0.03235 | 4.062
2017-03-07 | 12:19 | 259 | 7.87 | 4.569 | 14.687 | -4.2 | 3.029 | 8.1 | 10.79 | 110.3629 | 29.89 |  | 0.027 | 3.91
2017-03-07 | 12:19 | 259.1667 | 7.84 | 4.47 | 14.687 | -4.2 | 3 | 8.1 | 10.81 | 110.5633 | 29.89 |  | 0.027 | 3.811
2017-03-07 | 12:19 | 259.3333 | 7.82 | 4.476 | 14.687 | -3.6 | 3 | 8.1 | 10.8 | 110.3167 | 29.83 |  | 0.0591 | 3.817
2017-03-07 | 12:20 | 259.5 | 7.82 | 4.629 | 14.687 | -3.4 | 3.029 | 8.1 | 10.81 | 110.3839 | 29.83 |  | 0.0698 | 3.97
2017-03-07 | 12:20 | 259.6667 | 7.81 | 4.569 | 14.687 | -3.7 | 3.029 | 8.1 | 10.81 | 110.4346 | 29.83 |  | 0.05375 | 3.91
2017-03-07 | 12:20 | 259.8333 | 7.82 | 4.575 | 14.687 | -3.9 | 3.029 | 8.1 | 10.8 | 110.373 | 29.82 |  | 0.04305 | 3.916
2017-03-07 | 12:20 | 260 | 7.83 | 4.558 | 14.687 | -4.2 | 3.029 | 8.1 | 10.81 | 110.4591 | 29.83 |  | 0.027 | 3.899
2017-03-07 | 12:20 | 260.1667 | 7.82 | 4.482 | 14.687 | -4.1 | 3.029 | 8.1 | 10.81 | 110.3934 | 29.82 |  | 0.03235 | 3.823
2017-03-07 | 12:20 | 260.3333 | 7.81 | 4.449 | 14.687 | -4.2 | 3.029 | 8.1 | 10.8 | 110.307 | 29.83 |  | 0.027 | 3.79
2017-03-07 | 12:20 | 260.5 | 7.82 | 4.564 | 14.687 | -4.2 | 3.029 | 8.1 | 10.81 | 110.4301 | 29.82 |  | 0.027 | 3.905
2017-03-07 | 12:21 | 260.6667 | 7.81 | 4.504 | 14.687 | -4 | 3.029 | 8.1 | 10.81 | 110.4221 | 29.83 |  | 0.0377 | 3.845
2017-03-07 | 12:21 | 260.8333 | 7.81 | 4.521 | 14.687 | -4.2 | 3.058 | 8.1 | 10.81 | 110.3836 | 29.83 |  | 0.027 | 3.862
2017-03-07 | 12:21 | 261 | 7.82 | 4.608 | 14.687 | -4.1 | 3.029 | 8.1 | 10.8 | 110.3207 | 29.83 |  | 0.03235 | 3.949
2017-03-07 | 12:21 | 261.1667 | 7.82 | 4.624 | 14.687 | -4.1 | 3.029 | 8.1 | 10.82 | 110.5906 | 29.83 |  | 0.03235 | 3.965
2017-03-07 | 12:21 | 261.3333 | 7.82 | 4.455 | 14.687 | -4.1 | 3.058 | 8.1 | 10.81 | 110.4158 | 29.82 |  | 0.03235 | 3.796
2017-03-07 | 12:22 | 261.5 | 7.81 | 4.379 | 14.687 | -4.1 | 3.029 | 8.1 | 10.81 | 110.3888 | 29.83 |  | 0.03235 | 3.72
2017-03-07 | 12:22 | 261.6667 | 7.81 | 4.488 | 14.687 | -4.2 | 3.029 | 8.1 | 10.81 | 110.373 | 29.83 |  | 0.027 | 3.829
2017-03-07 | 12:22 | 261.8333 | 7.82 | 4.461 | 14.687 | -4 | 3.029 | 8.1 | 10.81 | 110.4242 | 29.84 |  | 0.0377 | 3.802
2017-03-07 | 12:22 | 262 | 7.82 | 4.292 | 14.687 | -4 | 3.058 | 8.1 | 10.82 | 110.529 | 29.83 |  | 0.0377 | 3.633
2017-03-07 | 12:22 | 262.1667 | 7.82 | 4.423 | 14.687 | -3.9 | 3.029 | 8.1 | 10.82 | 110.523 | 29.84 |  | 0.04305 | 3.764
2017-03-07 | 12:22 | 262.3333 | 7.84 | 4.319 | 14.687 | -4.2 | 3.029 | 8.1 | 10.82 | 110.6132 | 29.87 |  | 0.027 | 3.66
2017-03-07 | 12:22 | 262.5 | 7.85 | 4.362 | 14.687 | -4.2 | 3.029 | 8.1 | 10.8 | 110.4704 | 29.88 |  | 0.027 | 3.703
2017-03-07 | 12:23 | 262.6667 | 7.85 | 4.341 | 14.687 | -4.1 | 3.029 | 8.1 | 10.81 | 110.5483 | 29.89 |  | 0.03235 | 3.682
2017-03-07 | 12:23 | 262.8333 | 7.85 | 4.324 | 14.687 | -2.8 | 3.029 | 8.1 | 10.81 | 110.6018 | 29.89 |  | 0.1019 | 3.665
2017-03-07 | 12:23 | 263 | 7.85 | 4.324 | 14.687 | -4.1 | 3.029 | 8.1 | 10.8 | 110.4901 | 29.88 |  | 0.03235 | 3.665
2017-03-07 | 12:23 | 263.1667 | 7.85 | 4.258 | 14.687 | -4.2 | 3.029 | 8.1 | 10.79 | 110.349 | 29.86 |  | 0.027 | 3.599
2017-03-07 | 12:23 | 263.3333 | 7.84 | 4.46 | 14.687 | -4.2 | 3.029 | 8.1 | 10.8 | 110.4251 | 29.87 |  | 0.027 | 3.801
2017-03-07 | 12:24 | 263.5 | 7.83 | 4.155 | 14.687 | -4 | 3.029 | 8.1 | 10.81 | 110.4366 | 29.83 |  | 0.0377 | 3.496
2017-03-07 | 12:24 | 263.6667 | 7.83 | 4.237 | 14.687 | -4.1 | 3.029 | 8.1 | 10.81 | 110.4578 | 29.84 |  | 0.03235 | 3.578
2017-03-07 | 12:24 | 263.8333 | 7.5 | 2.159 | 14.687 | -4.3 | 3.029 | 8.11 | 10.78 | 108.6945 | 29.01 |  | 0.02165 | 1.5
0
0
0
0
0
0
0
0
0
0
0
0
0
0
0
0
0
0
0
0
0
0
0
0
0
0
0
0
0
0
0
0
0
0
0
0
0
0
0
0
0
0
0
0
0
0
0
0
0
0
0
0
0
0
0
0
0
0
0
0
0
0
0
0
0
0
0
0
0
0
0
0
0
0

## Plots_R500-1
StationID | R500-1 | [11 empty] | y=mx+b
R500-1 3/7/2017 | 3/7/2017 |  | Chan[1] | Chan[2] | Chan[3] | Chan[4] | Chan[5] | Chan[11] | Chan[37] | Chan[37] | Chan[45] | m= | 0.0535
|  |  | Temperature | Pressure | Barometric | Turbidity | Battery | pH | Rugged DO | Rugged DO Sat | Conductivity | b= | 0.2517
Date | Time | ET (min) | Celsius | Meters H2O | PSI | NTU | Volts | pH | milligrams/L | %Saturation | PSU Salinity |  |  | 2.082
3.582
[6 empty] | raw | [7 empty] | 2.082
Date | Time | ET (min) | Temp C | depth m | Inches Hg | NTU | Volts | pH | DO | % | PSU | YSI | NTUc | ft_depth
2017-03-07 | 9:15 | 75 | 7.89 | 6.737 | 14.687 | -3.9 | 3.058 | 7.97 | 11.02 | 113.2807 | 30.48 |  | 0.04305 | 4.655
2017-03-07 | 9:15 | 75.1667 | 7.89 | 6.76 | 14.687 | -3.9 | 3.058 | 7.97 | 10.99 | 113.045 | 30.59 |  | 0.04305 | 4.678
2017-03-07 | 9:15 | 75.3333 | 7.9 | 6.799 | 14.687 | -3.9 | 3.088 | 7.96 | 11 | 113.0725 | 30.57 |  | 0.04305 | 4.717
2017-03-07 | 9:16 | 75.5 | 7.9 | 6.911 | 14.687 | -3.9 | 3.088 | 7.96 | 10.98 | 112.9288 | 30.63 |  | 0.04305 | 4.829
2017-03-07 | 9:16 | 75.6667 | 7.9 | 6.837 | 14.687 | -3.7 | 3.088 | 7.96 | 10.94 | 112.4932 | 30.57 |  | 0.05375 | 4.755
2017-03-07 | 9:16 | 75.8333 | 7.9 | 6.883 | 14.687 | -4 | 3.058 | 7.96 | 10.91 | 112.2496 | 30.61 |  | 0.0377 | 4.801
2017-03-07 | 9:16 | 76 | 7.9 | 6.87 | 14.687 | -3.7 | 3.088 | 7.96 | 10.91 | 112.1541 | 30.58 |  | 0.05375 | 4.788
2017-03-07 | 9:16 | 76.1667 | 7.91 | 6.95 | 14.687 | -3.7 | 3.088 | 7.96 | 10.89 | 112.1088 | 30.65 |  | 0.05375 | 4.868
2017-03-07 | 9:16 | 76.3333 | 7.9 | 6.561 | 14.687 | -4 | 3.058 | 7.96 | 10.87 | 111.8329 | 30.64 |  | 0.0377 | 4.479
2017-03-07 | 9:16 | 76.5 | 7.91 | 6.974 | 14.687 | -2.9 | 3.088 | 7.96 | 10.86 | 111.767 | 30.66 |  | 0.09655 | 4.892
2017-03-07 | 9:17 | 76.6667 | 7.91 | 6.897 | 14.687 | -3.8 | 3.088 | 7.96 | 10.87 | 111.8772 | 30.65 |  | 0.0484 | 4.815
2017-03-07 | 9:17 | 76.8333 | 7.91 | 6.978 | 14.687 | -3.8 | 3.058 | 7.95 | 10.86 | 111.7745 | 30.64 |  | 0.0484 | 4.896
2017-03-07 | 9:17 | 77 | 7.91 | 6.824 | 14.687 | -3.9 | 3.088 | 7.95 | 10.85 | 111.6679 | 30.7 |  | 0.04305 | 4.742
2017-03-07 | 9:17 | 77.1667 | 7.9 | 6.769 | 14.687 | -4 | 3.058 | 7.95 | 10.84 | 111.6097 | 30.68 |  | 0.0377 | 4.687
2017-03-07 | 9:17 | 77.3333 | 7.91 | 6.784 | 14.687 | -4 | 3.058 | 7.95 | 10.83 | 111.4985 | 30.66 |  | 0.0377 | 4.702
2017-03-07 | 9:17 | 77.5 | 7.9 | 6.708 | 14.687 | -4.1 | 3.058 | 7.95 | 10.83 | 111.5167 | 30.72 |  | 0.03235 | 4.626
2017-03-07 | 9:18 | 77.6667 | 7.9 | 6.887 | 14.687 | -4 | 3.058 | 7.95 | 10.83 | 111.4113 | 30.68 |  | 0.0377 | 4.805
2017-03-07 | 9:18 | 77.8333 | 7.89 | 6.881 | 14.687 | -4.2 | 3.058 | 7.95 | 10.82 | 111.3361 | 30.73 |  | 0.027 | 4.799
2017-03-07 | 9:18 | 78 | 7.91 | 6.635 | 14.687 | -3.8 | 3.088 | 7.95 | 10.82 | 111.3376 | 30.68 |  | 0.0484 | 4.553
2017-03-07 | 9:18 | 78.1667 | 7.91 | 6.553 | 14.687 | -4.1 | 3.088 | 7.95 | 10.79 | 111.1006 | 30.68 |  | 0.03235 | 4.471
2017-03-07 | 9:18 | 78.3333 | 7.91 | 6.509 | 14.687 | -3.9 | 3.058 | 7.95 | 10.79 | 111.1361 | 30.72 |  | 0.04305 | 4.427
2017-03-07 | 9:18 | 78.5 | 7.91 | 6.842 | 14.687 | -4 | 3.088 | 7.95 | 10.79 | 111.1072 | 30.7 |  | 0.0377 | 4.76
2017-03-07 | 9:19 | 78.6667 | 7.91 | 6.689 | 14.687 | -4.2 | 3.058 | 7.95 | 10.8 | 111.1268 | 30.67 |  | 0.027 | 4.607
2017-03-07 | 9:19 | 78.8333 | 7.91 | 6.64 | 14.687 | -4 | 3.088 | 7.95 | 10.78 | 110.9992 | 30.71 |  | 0.0377 | 4.558
2017-03-07 | 9:19 | 79 | 7.91 | 6.487 | 14.687 | -4 | 3.058 | 7.95 | 10.79 | 111.0274 | 30.69 |  | 0.0377 | 4.405
2017-03-07 | 9:19 | 79.1667 | 7.91 | 6.503 | 14.687 | -4.2 | 3.058 | 7.95 | 10.78 | 110.9493 | 30.67 |  | 0.027 | 4.421
2017-03-07 | 9:19 | 79.3333 | 7.91 | 6.443 | 14.687 | -3.8 | 3.058 | 7.95 | 10.77 | 110.8554 | 30.68 |  | 0.0484 | 4.361
2017-03-07 | 9:19 | 79.5 | 7.91 | 6.541 | 14.687 | -4.1 | 3.088 | 7.95 | 10.77 | 110.9024 | 30.69 |  | 0.03235 | 4.459
2017-03-07 | 9:20 | 79.6667 | 7.9 | 6.688 | 14.687 | -4 | 3.058 | 7.95 | 10.76 | 110.7884 | 30.71 |  | 0.0377 | 4.606
2017-03-07 | 9:20 | 79.8333 | 7.91 | 6.874 | 14.687 | -3.9 | 3.058 | 7.95 | 10.75 | 110.6775 | 30.67 |  | 0.04305 | 4.792
2017-03-07 | 9:20 | 80 | 7.9 | 5.407 | 14.687 | -4.1 | 3.058 | 7.95 | 10.77 | 110.7699 | 30.57 |  | 0.03235 | 3.325
2017-03-07 | 9:20 | 80.1667 | 7.92 | 3.956 | 14.687 | -4.1 | 3.088 | 7.95 | 10.74 | 110.4549 | 30.56 |  | 0.03235 | 1.874
2017-03-07 | 9:20 | 80.3333 | 7.91 | 3.901 | 14.687 | -3.9 | 3.058 | 7.95 | 10.75 | 110.6162 | 30.55 |  | 0.04305 | 1.819
2017-03-07 | 9:20 | 80.5 | 7.91 | 6.688 | 14.687 | -3.9 | 3.058 | 7.95 | 10.75 | 110.5923 | 30.62 |  | 0.04305 | 4.606
2017-03-07 | 9:21 | 80.6667 | 7.91 | 6.525 | 14.687 | -4 | 3.058 | 7.95 | 10.73 | 110.4743 | 30.65 |  | 0.0377 | 4.443
2017-03-07 | 9:21 | 80.8333 | 7.91 | 6.655 | 14.687 | -3.5 | 3.029 | 7.95 | 10.72 | 110.3392 | 30.65 |  | 0.06445 | 4.573
2017-03-07 | 9:21 | 81 | 7.9 | 6.65 | 14.687 | -3.4 | 3.058 | 7.95 | 10.73 | 110.375 | 30.66 |  | 0.0698 | 4.568
2017-03-07 | 9:21 | 81.1667 | 7.91 | 6.579 | 14.687 | -4.2 | 3.058 | 7.95 | 10.72 | 110.3318 | 30.67 |  | 0.027 | 4.497
2017-03-07 | 9:21 | 81.3333 | 7.91 | 6.726 | 14.687 | -4.1 | 3.058 | 7.95 | 10.7 | 110.1496 | 30.67 |  | 0.03235 | 4.644
2017-03-07 | 9:21 | 81.5 | 7.9 | 4.365 | 14.687 | -4 | 3.058 | 7.95 | 10.72 | 110.2143 | 30.55 |  | 0.0377 | 2.283
2017-03-07 | 9:22 | 81.6667 | 7.9 | 6.596 | 14.687 | -3.9 | 3.088 | 7.95 | 10.71 | 110.235 | 30.64 |  | 0.04305 | 4.514
2017-03-07 | 9:22 | 81.8333 | 7.91 | 6.601 | 14.687 | -3.9 | 3.058 | 7.95 | 10.71 | 110.2328 | 30.64 |  | 0.04305 | 4.519
2017-03-07 | 9:22 | 82 | 7.91 | 6.656 | 14.687 | -4.3 | 3.058 | 7.95 | 10.69 | 110.0675 | 30.66 |  | 0.02165 | 4.574
2017-03-07 | 9:22 | 82.1667 | 7.92 | 6.814 | 14.687 | -3.8 | 3.058 | 7.95 | 10.69 | 109.9932 | 30.64 |  | 0.0484 | 4.732
2017-03-07 | 9:22 | 82.3333 | 7.94 | 12.595 | 14.687 | -3.8 | 3.088 | 7.94 | 10.67 | 109.8748 | 30.63 |  | 0.0484 | 10.513
2017-03-07 | 9:22 | 82.5 | 8.03 | 16.872 | 14.687 | -4 | 3.058 | 7.94 | 10.63 | 109.8765 | 30.89 |  | 0.0377 | 14.79
2017-03-07 | 9:23 | 82.6667 | 8.07 | 21.547 | 14.687 | -3.9 | 3.058 | 7.94 | 10.57 | 109.3643 | 30.84 |  | 0.04305 | 19.465
2017-03-07 | 9:23 | 82.8333 | 8.09 | 23.347 | 14.687 | -4.3 | 3.058 | 7.94 | 10.57 | 109.4029 | 30.88 |  | 0.02165 | 21.265
2017-03-07 | 9:23 | 83 | 8.09 | 23.335 | 14.687 | -3.6 | 3.058 | 7.94 | 10.53 | 108.9279 | 30.78 |  | 0.0591 | 21.253
2017-03-07 | 9:23 | 83.1667 | 8.11 | 23.008 | 14.687 | -3.9 | 3.058 | 7.94 | 10.5 | 108.6817 | 30.82 |  | 0.04305 | 20.926
2017-03-07 | 9:23 | 83.3333 | 8.1 | 23.329 | 14.687 | -4.2 | 3.058 | 7.94 | 10.51 | 108.7264 | 30.82 |  | 0.027 | 21.247
2017-03-07 | 9:24 | 83.5 | 8.1 | 27.388 | 14.687 | -4.2 | 3.058 | 7.94 | 10.49 | 108.4424 | 30.74 |  | 0.027 | 25.306
2017-03-07 | 9:24 | 83.6667 | 8.11 | 29.707 | 14.687 | -4.4 | 3.088 | 7.94 | 10.46 | 108.1919 | 30.73 |  | 0.0163 | 27.625
2017-03-07 | 9:24 | 83.8333 | 8.11 | 28.315 | 14.687 | -4.1 | 3.029 | 7.94 | 10.43 | 107.8541 | 30.73 |  | 0.03235 | 26.233
2017-03-07 | 9:24 | 84 | 8.1 | 28.501 | 14.687 | -3.9 | 3.088 | 7.94 | 10.43 | 107.8262 | 30.73 |  | 0.04305 | 26.419
2017-03-07 | 9:24 | 84.1667 | 8.11 | 28.626 | 14.687 | -4.2 | 3.088 | 7.94 | 10.41 | 107.6751 | 30.72 |  | 0.027 | 26.544
2017-03-07 | 9:24 | 84.3333 | 8.11 | 28.642 | 14.687 | -4.2 | 3.088 | 7.94 | 10.4 | 107.5955 | 30.72 |  | 0.027 | 26.56
2017-03-07 | 9:24 | 84.5 | 8.11 | 26.7 | 14.687 | -4.1 | 3.058 | 7.94 | 10.4 | 107.5903 | 30.73 |  | 0.03235 | 24.618
2017-03-07 | 9:25 | 84.6667 | 8.1 | 15.385 | 14.687 | -4.1 | 3.058 | 7.95 | 10.42 | 107.7356 | 30.77 |  | 0.03235 | 13.303
2017-03-07 | 9:25 | 84.8333 | 8.02 | 5.201 | 14.687 | -3.9 | 3.058 | 7.95 | 10.48 | 108.191 | 30.69 |  | 0.04305 | 3.119
2017-03-07 | 9:25 | 85 | 7.94 | 5.196 | 14.687 | -3.9 | 3.058 | 7.96 | 10.56 | 108.7316 | 30.68 |  | 0.04305 | 3.114
2017-03-07 | 9:25 | 85.1667 | 7.92 | 5.142 | 14.687 | -3.9 | 3.088 | 7.96 | 10.59 | 109.1101 | 30.76 |  | 0.04305 | 3.06
2017-03-07 | 9:25 | 85.3333 | 7.92 | 3.582 | 14.687 | -4 | 3.088 | 7.96 | 10.62 | 109.3597 | 30.62 |  | 0.0377 | 1.5
2017-03-07 | 9:26 | 85.5 | 7.92 | 4.079 | 14.687 | -4.1 | 3.088 | 7.96 | 10.65 | 109.6211 | 30.63 |  | 0.03235 | 1.997
2017-03-07 | 9:26 | 85.6667 | 7.92 | 4.2 | 14.687 | -4.2 | 3.058 | 7.96 | 10.66 | 109.7262 | 30.7 |  | 0.027 | 2.118
2017-03-07 | 9:26 | 85.8333 | 7.91 | 4.783 | 14.687 | -4 | 3.058 | 7.96 | 10.68 | 109.8584 | 30.64 |  | 0.0377 | 2.701
2017-03-07 | 9:26 | 86 | 7.92 | 4.8 | 14.687 | -3.9 | 3.058 | 7.96 | 10.69 | 110.0307 | 30.67 |  | 0.04305 | 2.718
2017-03-07 | 9:26 | 86.1667 | 7.91 | 5.018 | 14.687 | -3.9 | 3.058 | 7.96 | 10.69 | 110.0318 | 30.63 |  | 0.04305 | 2.936
2017-03-07 | 9:26 | 86.3333 | 7.91 | 5.166 | 14.687 | -4.1 | 3.058 | 7.97 | 10.68 | 109.8752 | 30.62 |  | 0.03235 | 3.084
2017-03-07 | 9:26 | 86.5 | 7.91 | 5.21 | 14.687 | -4.1 | 3.058 | 7.97 | 10.69 | 110.0972 | 30.69 |  | 0.03235 | 3.128
2017-03-07 | 9:27 | 86.6667 | 7.91 | 5.106 | 14.687 | -4.2 | 3.058 | 7.97 | 10.7 | 110.0921 | 30.62 |  | 0.027 | 3.024
2017-03-07 | 9:27 | 86.8333 | 7.91 | 5.303 | 14.687 | -4 | 3.058 | 7.97 | 10.7 | 110.1045 | 30.68 |  | 0.0377 | 3.221
2017-03-07 | 9:27 | 87 | 7.91 | 5.221 | 14.687 | -4 | 3.058 | 7.97 | 10.7 | 110.1497 | 30.62 |  | 0.0377 | 3.139
2017-03-07 | 9:27 | 87.1667 | 7.91 | 5.319 | 14.687 | -4.1 | 3.058 | 7.97 | 10.71 | 110.1875 | 30.68 |  | 0.03235 | 3.237
2017-03-07 | 9:27 | 87.3333 | 7.91 | 5.298 | 14.687 | -3.5 | 3.058 | 7.97 | 10.71 | 110.2068 | 30.68 |  | 0.06445 | 3.216
2017-03-07 | 9:28 | 87.5 | 7.91 | 5.412 | 14.687 | -4.1 | 3.058 | 7.97 | 10.7 | 110.1533 | 30.7 |  | 0.03235 | 3.33
2017-03-07 | 9:28 | 87.6667 | 7.91 | 5.309 | 14.687 | -4.1 | 3.088 | 7.97 | 10.7 | 110.1303 | 30.62 |  | 0.03235 | 3.227
2017-03-07 | 9:28 | 87.8333 | 7.91 | 5.369 | 14.687 | -3.6 | 3.088 | 7.97 | 10.7 | 110.1741 | 30.68 |  | 0.0591 | 3.287
2017-03-07 | 9:28 | 88 | 7.92 | 5.407 | 14.687 | -4 | 3.088 | 7.97 | 10.7 | 110.177 | 30.68 |  | 0.0377 | 3.325
2017-03-07 | 9:28 | 88.1667 | 7.91 | 5.407 | 14.687 | -3.7 | 3.058 | 7.97 | 10.7 | 110.2057 | 30.71 |  | 0.05375 | 3.325
2017-03-07 | 9:28 | 88.3333 | 7.91 | 5.391 | 14.687 | -4 | 3.088 | 7.97 | 10.7 | 110.1568 | 30.72 |  | 0.0377 | 3.309
2017-03-07 | 9:28 | 88.5 | 7.92 | 5.363 | 14.687 | -4.2 | 3.058 | 7.97 | 10.69 | 110.0526 | 30.61 |  | 0.027 | 3.281
2017-03-07 | 9:29 | 88.6667 | 7.92 | 5.32 | 14.687 | -3.6 | 3.058 | 7.97 | 10.69 | 110.0955 | 30.67 |  | 0.0591 | 3.238
2017-03-07 | 9:29 | 88.8333 | 7.91 | 5.32 | 14.687 | -4 | 3.058 | 7.97 | 10.69 | 110.0485 | 30.71 |  | 0.0377 | 3.238
2017-03-07 | 9:29 | 89 | 7.91 | 5.309 | 14.687 | -3.7 | 3.058 | 7.97 | 10.68 | 109.9764 | 30.69 |  | 0.05375 | 3.227
2017-03-07 | 9:29 | 89.1667 | 7.91 | 5.309 | 14.687 | -3.7 | 3.058 | 7.97 | 10.67 | 109.8218 | 30.62 |  | 0.05375 | 3.227
2017-03-07 | 9:29 | 89.3333 | 7.9 | 5.325 | 14.687 | -4.1 | 3.058 | 7.97 | 10.67 | 109.8716 | 30.69 |  | 0.03235 | 3.243
2017-03-07 | 9:30 | 89.5 | 7.91 | 5.38 | 14.687 | -4.2 | 3.058 | 7.97 | 10.68 | 109.973 | 30.71 |  | 0.027 | 3.298
2017-03-07 | 9:30 | 89.6667 | 7.92 | 5.331 | 14.687 | -4 | 3.088 | 7.97 | 10.67 | 109.7839 | 30.62 |  | 0.0377 | 3.249
2017-03-07 | 9:30 | 89.8333 | 7.92 | 5.325 | 14.687 | -4.1 | 3.058 | 7.97 | 10.66 | 109.7824 | 30.68 |  | 0.03235 | 3.243
2017-03-07 | 9:30 | 90 | 7.92 | 5.298 | 14.687 | -4.1 | 3.058 | 7.97 | 10.68 | 109.9568 | 30.72 |  | 0.03235 | 3.216
2017-03-07 | 9:30 | 90.1667 | 7.92 | 5.391 | 14.687 | -4 | 3.058 | 7.97 | 10.67 | 109.7804 | 30.62 |  | 0.0377 | 3.309
2017-03-07 | 9:30 | 90.3333 | 7.92 | 5.44 | 14.687 | -4.1 | 3.058 | 7.97 | 10.65 | 109.6563 | 30.68 |  | 0.03235 | 3.358
2017-03-07 | 9:30 | 90.5 | 7.92 | 5.451 | 14.687 | -4 | 3.058 | 7.97 | 10.65 | 109.5682 | 30.63 |  | 0.0377 | 3.369
2017-03-07 | 9:31 | 90.6667 | 7.92 | 5.44 | 14.687 | -4 | 3.058 | 7.97 | 10.65 | 109.667 | 30.63 |  | 0.0377 | 3.358
2017-03-07 | 9:31 | 90.8333 | 7.92 | 4.987 | 14.687 | -4.3 | 3.058 | 7.97 | 10.65 | 109.6496 | 30.62 |  | 0.02165 | 2.905
2017-03-07 | 9:36 | 95.6667 | 7.81 | 5.377 | 14.687 | -4.2 | 3.029 | 8 | 11.32 | 115.4958 | 29.66 |  | 0.027 | 3.295
2017-03-07 | 9:36 | 95.8333 | 7.89 | 5.432 | 14.687 | -3.5 | 3 | 8 | 11.16 | 114.0046 | 29.63 |  | 0.06445 | 3.35
2017-03-07 | 9:36 | 96 | 7.9 | 5.461 | 14.687 | -4.3 | 3 | 7.99 | 11.04 | 112.8404 | 29.59 |  | 0.02165 | 3.379
2017-03-07 | 9:36 | 96.1667 | 7.91 | 5.496 | 14.687 | -4.4 | 3 | 7.99 | 10.95 | 111.9228 | 29.63 |  | 0.0163 | 3.414
2017-03-07 | 9:36 | 96.3333 | 7.91 | 5.434 | 14.687 | -3.6 | 2.97 | 7.99 | 10.91 | 111.5069 | 29.65 |  | 0.0591 | 3.352
2017-03-07 | 9:36 | 96.5 | 7.9 | 5.459 | 14.687 | -4.3 | 3 | 7.99 | 10.88 | 111.2526 | 29.74 |  | 0.02165 | 3.377
2017-03-07 | 9:37 | 96.6667 | 7.91 | 5.413 | 14.687 | -4.3 | 3 | 7.99 | 10.86 | 111.0802 | 29.75 |  | 0.02165 | 3.331
2017-03-07 | 9:37 | 96.8333 | 7.91 | 5.395 | 14.687 | -4.4 | 3 | 7.99 | 10.85 | 110.9924 | 29.7 |  | 0.0163 | 3.313
2017-03-07 | 9:37 | 97 | 7.91 | 5.421 | 14.687 | -4.2 | 3 | 7.99 | 10.84 | 110.8508 | 29.74 |  | 0.027 | 3.339
2017-03-07 | 9:37 | 97.1667 | 7.91 | 5.409 | 14.687 | -4.3 | 3 | 7.99 | 10.83 | 110.8467 | 29.77 |  | 0.02165 | 3.327
2017-03-07 | 9:37 | 97.3333 | 7.91 | 5.419 | 14.687 | -4.1 | 3 | 7.99 | 10.81 | 110.6106 | 29.71 |  | 0.03235 | 3.337
2017-03-07 | 9:38 | 97.5 | 7.91 | 5.413 | 14.687 | -4.4 | 3 | 7.99 | 10.8 | 110.4331 | 29.72 |  | 0.0163 | 3.331
2017-03-07 | 9:38 | 97.6667 | 7.92 | 5.445 | 14.687 | -4 | 3 | 7.99 | 10.8 | 110.4862 | 29.74 |  | 0.0377 | 3.363
2017-03-07 | 9:38 | 97.8333 | 7.91 | 5.488 | 14.687 | -3.9 | 3 | 7.99 | 10.82 | 110.6968 | 29.71 |  | 0.04305 | 3.406
2017-03-07 | 9:38 | 98 | 7.91 | 5.515 | 14.687 | -4.1 | 3 | 7.99 | 10.8 | 110.5029 | 29.75 |  | 0.03235 | 3.433
2017-03-07 | 9:38 | 98.1667 | 7.91 | 5.503 | 14.687 | -4.3 | 3 | 7.99 | 10.8 | 110.5007 | 29.82 |  | 0.02165 | 3.421
2017-03-07 | 9:38 | 98.3333 | 7.9 | 5.476 | 14.687 | -4.2 | 3 | 7.99 | 10.8 | 110.4517 | 29.72 |  | 0.027 | 3.394
2017-03-07 | 9:38 | 98.5 | 7.91 | 5.448 | 14.687 | -4.1 | 3 | 7.99 | 10.8 | 110.4191 | 29.71 |  | 0.03235 | 3.366
2017-03-07 | 9:39 | 98.6667 | 7.91 | 5.437 | 14.687 | -4 | 3 | 7.99 | 10.78 | 110.29 | 29.74 |  | 0.0377 | 3.355
2017-03-07 | 9:39 | 98.8333 | 7.9 | 5.496 | 14.687 | -4.1 | 3.029 | 7.99 | 10.77 | 110.1438 | 29.72 |  | 0.03235 | 3.414
2017-03-07 | 9:39 | 99 | 7.91 | 5.687 | 14.687 | -3.8 | 3 | 7.99 | 10.76 | 110.0798 | 29.73 |  | 0.0484 | 3.605
2017-03-07 | 9:39 | 99.1667 | 7.92 | 5.665 | 14.687 | -4.2 | 3 | 7.99 | 10.75 | 109.9785 | 29.76 |  | 0.027 | 3.583
2017-03-07 | 9:39 | 99.3333 | 7.92 | 5.73 | 14.687 | -3.7 | 3 | 7.99 | 10.75 | 110.0034 | 29.8 |  | 0.05375 | 3.648
2017-03-07 | 9:40 | 99.5 | 7.92 | 5.687 | 14.687 | -4.2 | 3.029 | 7.99 | 10.75 | 110.021 | 29.72 |  | 0.027 | 3.605
2017-03-07 | 9:40 | 99.6667 | 7.96 | 15.412 | 14.687 | -4.1 | 3 | 7.99 | 10.75 | 110.0733 | 29.75 |  | 0.03235 | 13.33
2017-03-07 | 9:40 | 99.8333 | 8.06 | 19.46 | 14.687 | -4.1 | 3.029 | 7.99 | 10.64 | 109.2819 | 29.89 |  | 0.03235 | 17.378
2017-03-07 | 9:40 | 100 | 8.07 | 20.714 | 14.687 | -4.1 | 3 | 7.99 | 10.6 | 109.0732 | 29.99 |  | 0.03235 | 18.632
2017-03-07 | 9:40 | 100.1667 | 8.08 | 20.779 | 14.687 | -1.8 | 3 | 7.99 | 10.59 | 108.8409 | 29.89 |  | 0.1554 | 18.697
2017-03-07 | 9:40 | 100.3333 | 8.08 | 20.827 | 14.687 | -4.1 | 3 | 7.99 | 10.59 | 108.9743 | 30 |  | 0.03235 | 18.745
2017-03-07 | 9:40 | 100.5 | 8.08 | 20.718 | 14.687 | -4 | 3.029 | 7.99 | 10.58 | 108.7609 | 29.91 |  | 0.0377 | 18.636
2017-03-07 | 9:41 | 100.6667 | 8.08 | 20.799 | 14.687 | -4 | 3.029 | 7.99 | 10.57 | 108.668 | 29.91 |  | 0.0377 | 18.717
2017-03-07 | 9:41 | 100.8333 | 8.07 | 20.837 | 14.687 | -4.3 | 3.029 | 7.99 | 10.57 | 108.6432 | 29.93 |  | 0.02165 | 18.755
2017-03-07 | 9:41 | 101 | 8.08 | 20.76 | 14.687 | -3.9 | 3 | 7.99 | 10.56 | 108.5557 | 29.93 |  | 0.04305 | 18.678
2017-03-07 | 9:41 | 101.1667 | 8.08 | 20.755 | 14.687 | -4.3 | 3.058 | 7.99 | 10.55 | 108.4803 | 29.93 |  | 0.02165 | 18.673
2017-03-07 | 9:41 | 101.3333 | 8.07 | 21.557 | 14.687 | -3.8 | 3 | 7.99 | 10.57 | 108.6519 | 29.94 |  | 0.0484 | 19.475
2017-03-07 | 9:42 | 101.5 | 8.08 | 21.666 | 14.687 | -4.4 | 3.029 | 7.99 | 10.56 | 108.5749 | 29.95 |  | 0.0163 | 19.584
2017-03-07 | 9:42 | 101.6667 | 8.08 | 22.08 | 14.687 | -4.4 | 3 | 7.99 | 10.55 | 108.5449 | 29.96 |  | 0.0163 | 19.998
2017-03-07 | 9:42 | 101.8333 | 8.09 | 22.369 | 14.687 | -4.1 | 3.029 | 7.99 | 10.56 | 108.6079 | 29.95 |  | 0.03235 | 20.287
2017-03-07 | 9:42 | 102 | 8.09 | 22.494 | 14.687 | -4.4 | 3.058 | 7.99 | 10.54 | 108.4589 | 29.95 |  | 0.0163 | 20.412
2017-03-07 | 9:42 | 102.1667 | 8.09 | 22.554 | 14.687 | -2.5 | 3.058 | 7.99 | 10.55 | 108.4944 | 29.95 |  | 0.11795 | 20.472
2017-03-07 | 9:42 | 102.3333 | 8.09 | 22.582 | 14.687 | -4.1 | 3.029 | 7.99 | 10.54 | 108.4483 | 29.96 |  | 0.03235 | 20.5
2017-03-07 | 9:42 | 102.5 | 8.09 | 22.652 | 14.687 | -4.3 | 3.029 | 7.99 | 10.52 | 108.2052 | 29.98 |  | 0.02165 | 20.57
2017-03-07 | 9:43 | 102.6667 | 8.1 | 22.669 | 14.687 | -4.2 | 3.029 | 7.99 | 10.5 | 108.1138 | 29.98 |  | 0.027 | 20.587
2017-03-07 | 9:43 | 102.8333 | 8.1 | 22.499 | 14.687 | -3.6 | 3 | 7.99 | 10.5 | 108.0334 | 29.98 |  | 0.0591 | 20.417
2017-03-07 | 9:43 | 103 | 8.09 | 22.516 | 14.687 | -4.2 | 3.029 | 7.99 | 10.5 | 108.0031 | 29.98 |  | 0.027 | 20.434
2017-03-07 | 9:43 | 103.1667 | 8.09 | 22.379 | 14.687 | -4.1 | 3.058 | 7.99 | 10.51 | 108.1022 | 29.97 |  | 0.03235 | 20.297
2017-03-07 | 9:43 | 103.3333 | 8.09 | 22.145 | 14.687 | -4 | 3.058 | 7.99 | 10.52 | 108.208 | 29.97 |  | 0.0377 | 20.063
2017-03-07 | 9:44 | 103.5 | 8.08 | 22.368 | 14.687 | -4.3 | 3.029 | 7.99 | 10.53 | 108.2906 | 29.97 |  | 0.02165 | 20.286
2017-03-07 | 9:44 | 103.6667 | 8.09 | 22.314 | 14.687 | -4.2 | 3 | 7.99 | 10.53 | 108.2967 | 29.97 |  | 0.027 | 20.232
2017-03-07 | 9:44 | 103.8333 | 8.09 | 22.407 | 14.687 | -3.9 | 3.029 | 7.99 | 10.53 | 108.2903 | 29.97 |  | 0.04305 | 20.325
2017-03-07 | 9:44 | 104 | 8.09 | 22.527 | 14.687 | -4.1 | 3.029 | 7.99 | 10.53 | 108.3716 | 29.98 |  | 0.03235 | 20.445
2017-03-07 | 9:44 | 104.1667 | 8.09 | 22.521 | 14.687 | -3 | 3.029 | 7.99 | 10.52 | 108.25 | 29.99 |  | 0.0912 | 20.439
2017-03-07 | 9:44 | 104.3333 | 8.09 | 22.652 | 14.687 | -4.4 | 3 | 7.99 | 10.5 | 108.0853 | 29.99 |  | 0.0163 | 20.57
2017-03-07 | 9:44 | 104.5 | 8.09 | 22.614 | 14.687 | -4.3 | 3 | 7.99 | 10.5 | 108.0472 | 29.99 |  | 0.02165 | 20.532
2017-03-07 | 9:45 | 104.6667 | 8.09 | 22.603 | 14.687 | -4.1 | 3.029 | 7.99 | 10.51 | 108.1368 | 29.99 |  | 0.03235 | 20.521
2017-03-07 | 9:45 | 104.8333 | 8.09 | 22.57 | 14.687 | -3.4 | 3.029 | 7.99 | 10.5 | 108.0935 | 30 |  | 0.0698 | 20.488
2017-03-07 | 9:45 | 105 | 8.09 | 22.581 | 14.687 | -4.4 | 3.029 | 7.99 | 10.5 | 108.0937 | 29.99 |  | 0.0163 | 20.499
2017-03-07 | 9:45 | 105.1667 | 8.09 | 22.537 | 14.687 | -4.2 | 3.029 | 7.99 | 10.5 | 108.0195 | 29.99 |  | 0.027 | 20.455
2017-03-07 | 9:45 | 105.3333 | 8.09 | 22.63 | 14.687 | -4.2 | 3.029 | 7.99 | 10.52 | 108.1931 | 29.99 |  | 0.027 | 20.548
2017-03-07 | 9:46 | 105.5 | 8.09 | 22.608 | 14.687 | -4.4 | 3.029 | 7.99 | 10.52 | 108.2168 | 29.99 |  | 0.0163 | 20.526
2017-03-07 | 9:46 | 105.6667 | 8.09 | 22.57 | 14.687 | -3 | 3.029 | 8 | 10.51 | 108.1532 | 29.99 |  | 0.0912 | 20.488
2017-03-07 | 9:46 | 105.8333 | 8.08 | 22.281 | 14.687 | -4.4 | 3.029 | 8 | 10.5 | 107.9865 | 29.98 |  | 0.0163 | 20.199
2017-03-07 | 9:46 | 106 | 8.08 | 22.259 | 14.687 | -4.4 | 3.029 | 8 | 10.52 | 108.2292 | 29.99 |  | 0.0163 | 20.177
2017-03-07 | 9:46 | 106.1667 | 8.08 | 22.221 | 14.687 | -4.3 | 3.058 | 8 | 10.52 | 108.2504 | 29.99 |  | 0.02165 | 20.139
2017-03-07 | 9:46 | 106.3333 | 8.08 | 22.281 | 14.687 | -4.4 | 3.058 | 8 | 10.53 | 108.3378 | 29.98 |  | 0.0163 | 20.199
2017-03-07 | 9:46 | 106.5 | 8.08 | 22.156 | 14.687 | -4.5 | 3 | 8 | 10.54 | 108.4097 | 29.98 |  | 0.01095 | 20.074
2017-03-07 | 9:47 | 106.6667 | 8.08 | 22.139 | 14.687 | -4.1 | 3.029 | 8 | 10.54 | 108.4249 | 29.99 |  | 0.03235 | 20.057
2017-03-07 | 9:47 | 106.8333 | 8.07 | 22.112 | 14.687 | -4.3 | 3.029 | 8 | 10.54 | 108.4204 | 29.99 |  | 0.02165 | 20.03
2017-03-07 | 9:47 | 107 | 8.07 | 22.194 | 14.687 | -4.5 | 3.029 | 8 | 10.55 | 108.4719 | 29.99 |  | 0.01095 | 20.112
2017-03-07 | 9:47 | 107.1667 | 8.07 | 22.15 | 14.687 | -4.2 | 3.058 | 8 | 10.55 | 108.527 | 29.99 |  | 0.027 | 20.068
2017-03-07 | 9:47 | 107.3333 | 8.07 | 22.167 | 14.687 | -4.4 | 3.029 | 8 | 10.54 | 108.4079 | 29.99 |  | 0.0163 | 20.085
2017-03-07 | 9:48 | 107.5 | 8.07 | 22.205 | 14.687 | -4.4 | 3.058 | 8 | 10.55 | 108.4836 | 30 |  | 0.0163 | 20.123
2017-03-07 | 9:48 | 107.6667 | 8.08 | 22.199 | 14.687 | -4.5 | 3.058 | 8 | 10.55 | 108.5254 | 30 |  | 0.01095 | 20.117
2017-03-07 | 9:48 | 107.8333 | 8.08 | 22.216 | 14.687 | -3.9 | 3.029 | 8 | 10.55 | 108.5491 | 30 |  | 0.04305 | 20.134
2017-03-07 | 9:48 | 108 | 8.08 | 22.199 | 14.687 | -4.4 | 3.029 | 8 | 10.55 | 108.4928 | 30 |  | 0.0163 | 20.117
2017-03-07 | 9:48 | 108.1667 | 8.08 | 22.199 | 14.687 | -4.4 | 3.029 | 8 | 10.54 | 108.4209 | 29.99 |  | 0.0163 | 20.117
2017-03-07 | 9:48 | 108.3333 | 8.08 | 22.123 | 14.687 | -4.1 | 3.029 | 8 | 10.54 | 108.4163 | 29.99 |  | 0.03235 | 20.041
2017-03-07 | 9:48 | 108.5 | 8.08 | 22.128 | 14.687 | -4.4 | 3.029 | 8 | 10.53 | 108.288 | 29.99 |  | 0.0163 | 20.046
2017-03-07 | 9:49 | 108.6667 | 8.08 | 22.205 | 14.687 | -4.2 | 3.029 | 8 | 10.55 | 108.509 | 29.99 |  | 0.027 | 20.123
2017-03-07 | 9:49 | 108.8333 | 8.07 | 22.249 | 14.687 | -4.2 | 3.029 | 8 | 10.54 | 108.427 | 30 |  | 0.027 | 20.167
2017-03-07 | 9:49 | 109 | 8.08 | 22.249 | 14.687 | -4.3 | 3.029 | 8 | 10.54 | 108.4364 | 29.99 |  | 0.02165 | 20.167
2017-03-07 | 9:49 | 109.1667 | 8.08 | 22.254 | 14.687 | -4.4 | 3.029 | 8 | 10.53 | 108.3525 | 29.99 |  | 0.0163 | 20.172
2017-03-07 | 9:49 | 109.3333 | 8.07 | 22.27 | 14.687 | -4.4 | 3.029 | 8 | 10.54 | 108.4387 | 30 |  | 0.0163 | 20.188
2017-03-07 | 9:50 | 109.5 | 8.08 | 22.287 | 14.687 | -4.3 | 3.058 | 8 | 10.55 | 108.5546 | 29.99 |  | 0.02165 | 20.205
2017-03-07 | 9:50 | 109.6667 | 8.08 | 22.32 | 14.687 | 0.7 | 3.058 | 8 | 10.56 | 108.6167 | 29.99 |  | 0.28915 | 20.238
2017-03-07 | 9:50 | 109.8333 | 8.08 | 22.341 | 14.687 | -4.3 | 3.029 | 8 | 10.56 | 108.5827 | 29.99 |  | 0.02165 | 20.259
2017-03-07 | 9:50 | 110 | 8.08 | 22.309 | 14.687 | -4.3 | 3.029 | 8 | 10.56 | 108.6066 | 29.99 |  | 0.02165 | 20.227
2017-03-07 | 9:50 | 110.1667 | 8.08 | 22.27 | 14.687 | -4.3 | 3.029 | 8 | 10.55 | 108.5103 | 29.99 |  | 0.02165 | 20.188
2017-03-07 | 9:50 | 110.3333 | 8.07 | 22.292 | 14.687 | -4.2 | 3.029 | 8 | 10.56 | 108.577 | 30.01 |  | 0.027 | 20.21
2017-03-07 | 9:50 | 110.5 | 8.07 | 22.26 | 14.687 | -4.2 | 3.029 | 8 | 10.55 | 108.5576 | 30.01 |  | 0.027 | 20.178
2017-03-07 | 9:51 | 110.6667 | 8.07 | 22.32 | 14.687 | -4.5 | 3.029 | 8 | 10.53 | 108.3398 | 30.01 |  | 0.01095 | 20.238
2017-03-07 | 9:51 | 110.8333 | 8.07 | 22.325 | 14.687 | -3.6 | 3.029 | 8 | 10.55 | 108.5423 | 30 |  | 0.0591 | 20.243
2017-03-07 | 9:51 | 111 | 8.07 | 22.314 | 14.687 | -4 | 3.029 | 8 | 10.55 | 108.4867 | 30 |  | 0.0377 | 20.232
2017-03-07 | 9:51 | 111.1667 | 8.07 | 22.271 | 14.687 | -4.4 | 3.029 | 8 | 10.55 | 108.5343 | 30 |  | 0.0163 | 20.189
2017-03-07 | 9:51 | 111.3333 | 8.07 | 22.292 | 14.687 | -3.4 | 3.029 | 8.01 | 10.54 | 108.4569 | 30.01 |  | 0.0698 | 20.21
2017-03-07 | 9:52 | 111.5 | 8.07 | 22.347 | 14.687 | -4.4 | 3.058 | 8.01 | 10.56 | 108.5743 | 30.01 |  | 0.0163 | 20.265
2017-03-07 | 9:52 | 111.6667 | 8.07 | 22.282 | 14.687 | -4.1 | 3.029 | 8 | 10.54 | 108.4273 | 30.01 |  | 0.03235 | 20.2
2017-03-07 | 9:52 | 111.8333 | 8.07 | 22.281 | 14.687 | -4.2 | 3.029 | 8 | 10.55 | 108.5457 | 30.02 |  | 0.027 | 20.199
2017-03-07 | 9:52 | 112 | 8.08 | 22.221 | 14.687 | -3.9 | 3.058 | 8 | 10.54 | 108.4755 | 30.01 |  | 0.04305 | 20.139
2017-03-07 | 9:52 | 112.1667 | 8.08 | 22.292 | 14.687 | -4.5 | 3.029 | 8.01 | 10.54 | 108.4543 | 30.01 |  | 0.01095 | 20.21
2017-03-07 | 9:52 | 112.3333 | 8.08 | 22.287 | 14.687 | -3.1 | 3.058 | 8.01 | 10.54 | 108.4763 | 30.01 |  | 0.08585 | 20.205
2017-03-07 | 9:52 | 112.5 | 8.07 | 22.281 | 14.687 | -4.4 | 3.029 | 8.01 | 10.54 | 108.3765 | 30.01 |  | 0.0163 | 20.199
2017-03-07 | 9:53 | 112.6667 | 8.08 | 22.287 | 14.687 | -3.9 | 3.029 | 8.01 | 10.55 | 108.5513 | 30.02 |  | 0.04305 | 20.205
2017-03-07 | 9:53 | 112.8333 | 8.08 | 22.303 | 14.687 | -4.4 | 3.029 | 8.01 | 10.55 | 108.4933 | 30.02 |  | 0.0163 | 20.221
2017-03-07 | 9:53 | 113 | 8.08 | 22.314 | 14.687 | -4.3 | 3.058 | 8.01 | 10.54 | 108.4596 | 30.02 |  | 0.02165 | 20.232
2017-03-07 | 9:53 | 113.1667 | 8.08 | 22.314 | 14.687 | -4.4 | 3.029 | 8.01 | 10.53 | 108.3278 | 30.02 |  | 0.0163 | 20.232
2017-03-07 | 9:53 | 113.3333 | 8.09 | 22.254 | 14.687 | -4.3 | 3.029 | 8.01 | 10.55 | 108.582 | 30.02 |  | 0.02165 | 20.172
2017-03-07 | 9:54 | 113.5 | 8.09 | 22.26 | 14.687 | -4.4 | 3.029 | 8.01 | 10.54 | 108.4227 | 30.02 |  | 0.0163 | 20.178
2017-03-07 | 9:54 | 113.6667 | 8.08 | 22.26 | 14.687 | -3.9 | 3.029 | 8.01 | 10.54 | 108.4554 | 30.02 |  | 0.04305 | 20.178
2017-03-07 | 9:54 | 113.8333 | 8.08 | 22.298 | 14.687 | -4.4 | 3.029 | 8.01 | 10.53 | 108.399 | 30.02 |  | 0.0163 | 20.216
2017-03-07 | 9:54 | 114 | 8.08 | 22.298 | 14.687 | -4.2 | 3.029 | 8.01 | 10.52 | 108.258 | 30.02 |  | 0.027 | 20.216
2017-03-07 | 9:54 | 114.1667 | 8.09 | 22.325 | 14.687 | -4.5 | 3.029 | 8.01 | 10.54 | 108.5077 | 30.01 |  | 0.01095 | 20.243
2017-03-07 | 9:54 | 114.3333 | 8.09 | 22.309 | 14.687 | -4.5 | 3.029 | 8.01 | 10.54 | 108.5064 | 30.02 |  | 0.01095 | 20.227
2017-03-07 | 9:54 | 114.5 | 8.09 | 22.298 | 14.687 | -3.8 | 3.058 | 8.01 | 10.52 | 108.2361 | 30.02 |  | 0.0484 | 20.216
2017-03-07 | 9:55 | 114.6667 | 8.08 | 22.298 | 14.687 | -4.5 | 3.029 | 8.01 | 10.54 | 108.4922 | 30.03 |  | 0.01095 | 20.216
2017-03-07 | 9:55 | 114.8333 | 8.08 | 22.407 | 14.687 | -4.1 | 3.029 | 8.01 | 10.54 | 108.5044 | 30.03 |  | 0.03235 | 20.325
2017-03-07 | 9:55 | 115 | 8.08 | 22.483 | 14.687 | -4 | 3.058 | 8.01 | 10.54 | 108.474 | 30.03 |  | 0.0377 | 20.401
2017-03-07 | 9:55 | 115.1667 | 8.08 | 22.254 | 14.687 | -4.3 | 3.029 | 8.01 | 10.51 | 108.1797 | 30.03 |  | 0.02165 | 20.172
2017-03-07 | 9:55 | 115.3333 | 8.09 | 22.216 | 14.687 | -4.2 | 3.058 | 8.01 | 10.52 | 108.2404 | 30.03 |  | 0.027 | 20.134
2017-03-07 | 9:56 | 115.5 | 8.09 | 22.265 | 14.687 | -4.2 | 3.058 | 8.01 | 10.51 | 108.2019 | 30.03 |  | 0.027 | 20.183
2017-03-07 | 9:56 | 115.6667 | 8.09 | 22.139 | 14.687 | -4.3 | 3.029 | 8.01 | 10.52 | 108.2869 | 30.03 |  | 0.02165 | 20.057
2017-03-07 | 9:56 | 115.8333 | 8.1 | 22.139 | 14.687 | -4.3 | 3.029 | 8.01 | 10.51 | 108.2237 | 30.03 |  | 0.02165 | 20.057
2017-03-07 | 9:56 | 116 | 8.09 | 22.036 | 14.687 | -4.3 | 3.029 | 8.01 | 10.51 | 108.1629 | 30.02 |  | 0.02165 | 19.954
2017-03-07 | 9:56 | 116.1667 | 8.09 | 22.123 | 14.687 | -4.4 | 3.029 | 8.01 | 10.52 | 108.2477 | 30.03 |  | 0.0163 | 20.041
2017-03-07 | 9:56 | 116.3333 | 8.09 | 22.172 | 14.687 | -4.2 | 3.058 | 8.01 | 10.52 | 108.278 | 30.03 |  | 0.027 | 20.09
2017-03-07 | 9:56 | 116.5 | 8.08 | 21.899 | 14.687 | -4 | 3.029 | 8.01 | 10.53 | 108.3853 | 30.04 |  | 0.0377 | 19.817
2017-03-07 | 9:57 | 116.6667 | 8.09 | 21.829 | 14.687 | -4.1 | 3.029 | 8.01 | 10.52 | 108.2807 | 30.03 |  | 0.03235 | 19.747
2017-03-07 | 9:57 | 116.8333 | 8.09 | 22.205 | 14.687 | -2.2 | 3.029 | 8.01 | 10.53 | 108.3733 | 30.03 |  | 0.134 | 20.123
2017-03-07 | 9:57 | 117 | 8.09 | 22.178 | 14.687 | -4.1 | 3.029 | 8.01 | 10.55 | 108.5565 | 30.03 |  | 0.03235 | 20.096
2017-03-07 | 9:57 | 117.1667 | 8.09 | 22.167 | 14.687 | -4.2 | 3.029 | 8.01 | 10.53 | 108.3921 | 30.03 |  | 0.027 | 20.085
2017-03-07 | 9:57 | 117.3333 | 8.09 | 22.183 | 14.687 | -4.2 | 3.029 | 8.01 | 10.54 | 108.4852 | 30.04 |  | 0.027 | 20.101
2017-03-07 | 9:58 | 117.5 | 8.09 | 22.172 | 14.687 | -4.3 | 3.058 | 8.01 | 10.53 | 108.3285 | 30.03 |  | 0.02165 | 20.09
2017-03-07 | 9:58 | 117.6667 | 8.09 | 22.298 | 14.687 | -4.2 | 3.058 | 8.01 | 10.54 | 108.5202 | 30.03 |  | 0.027 | 20.216
2017-03-07 | 9:58 | 117.8333 | 8.09 | 22.543 | 14.687 | -3.4 | 3.029 | 8.01 | 10.52 | 108.3066 | 30.04 |  | 0.0698 | 20.461
2017-03-07 | 9:58 | 118 | 8.09 | 22.576 | 14.687 | -3.9 | 3.058 | 8.01 | 10.55 | 108.5472 | 30.04 |  | 0.04305 | 20.494
2017-03-07 | 9:58 | 118.1667 | 8.08 | 22.505 | 14.687 | -4.3 | 3.029 | 8.01 | 10.54 | 108.4548 | 30.04 |  | 0.02165 | 20.423
2017-03-07 | 9:58 | 118.3333 | 8.09 | 22.554 | 14.687 | -4.3 | 3.029 | 8.01 | 10.55 | 108.5397 | 30.04 |  | 0.02165 | 20.472
2017-03-07 | 9:58 | 118.5 | 8.08 | 22.521 | 14.687 | -4.2 | 3.029 | 8.01 | 10.53 | 108.3672 | 30.04 |  | 0.027 | 20.439
2017-03-07 | 9:59 | 118.6667 | 8.08 | 22.516 | 14.687 | -4.1 | 3.029 | 8.01 | 10.55 | 108.5775 | 30.05 |  | 0.03235 | 20.434
2017-03-07 | 9:59 | 118.8333 | 8.08 | 22.554 | 14.687 | -4.3 | 3.029 | 8.01 | 10.54 | 108.4606 | 30.04 |  | 0.02165 | 20.472
2017-03-07 | 9:59 | 119 | 8.08 | 22.581 | 14.687 | -3.8 | 3.058 | 8.01 | 10.54 | 108.4707 | 30.05 |  | 0.0484 | 20.499
2017-03-07 | 9:59 | 119.1667 | 8.08 | 22.532 | 14.687 | -4.4 | 3.029 | 8.01 | 10.54 | 108.4403 | 30.05 |  | 0.0163 | 20.45
2017-03-07 | 9:59 | 119.3333 | 8.08 | 22.543 | 14.687 | -4.1 | 3.029 | 8.01 | 10.54 | 108.4927 | 30.05 |  | 0.03235 | 20.461
2017-03-07 | 10:00 | 119.5 | 8.08 | 22.516 | 14.687 | -4.3 | 3.029 | 8.01 | 10.54 | 108.4746 | 30.05 |  | 0.02165 | 20.434
2017-03-07 | 10:00 | 119.6667 | 8.09 | 22.527 | 14.687 | -4.6 | 3.029 | 8.01 | 10.53 | 108.4015 | 30.04 |  | 0.0056 | 20.445
2017-03-07 | 10:00 | 119.8333 | 8.1 | 22.538 | 14.687 | -4.3 | 3.029 | 8 | 10.52 | 108.2726 | 30.04 |  | 0.02165 | 20.456
2017-03-07 | 10:00 | 120 | 8.1 | 22.532 | 14.687 | -3.9 | 3.029 | 8 | 10.5 | 108.1126 | 30.04 |  | 0.04305 | 20.45
2017-03-07 | 10:00 | 120.1667 | 8.1 | 22.516 | 14.687 | -4.2 | 3.058 | 8.01 | 10.47 | 107.8128 | 30.05 |  | 0.027 | 20.434
2017-03-07 | 10:00 | 120.3333 | 8.1 | 22.369 | 14.687 | -0.9 | 3.029 | 8.01 | 10.45 | 107.6178 | 30.05 |  | 0.20355 | 20.287
2017-03-07 | 10:00 | 120.5 | 8.1 | 22.461 | 14.687 | -4.4 | 3.029 | 8.01 | 10.45 | 107.5795 | 30.06 |  | 0.0163 | 20.379
2017-03-07 | 10:01 | 120.6667 | 8.09 | 22.483 | 14.687 | -4.1 | 3.058 | 8.01 | 10.46 | 107.6757 | 30.06 |  | 0.03235 | 20.401
2017-03-07 | 10:01 | 120.8333 | 8.09 | 22.45 | 14.687 | -4.4 | 3.029 | 8.01 | 10.47 | 107.7856 | 30.06 |  | 0.0163 | 20.368
2017-03-07 | 10:01 | 121 | 8.08 | 22.396 | 14.687 | -4.5 | 3.029 | 8.01 | 10.47 | 107.7292 | 30.07 |  | 0.01095 | 20.314
2017-03-07 | 10:01 | 121.1667 | 8.09 | 22.461 | 14.687 | -4.3 | 3.058 | 8.01 | 10.48 | 107.8862 | 30.07 |  | 0.02165 | 20.379
2017-03-07 | 10:01 | 121.3333 | 8.09 | 22.428 | 14.687 | -4.1 | 3.029 | 8.01 | 10.48 | 107.8644 | 30.07 |  | 0.03235 | 20.346
2017-03-07 | 10:02 | 121.5 | 8.1 | 22.363 | 14.687 | -4.3 | 3.029 | 8.01 | 10.48 | 107.8752 | 30.06 |  | 0.02165 | 20.281
2017-03-07 | 10:02 | 121.6667 | 8.09 | 22.03 | 14.687 | -4.3 | 3.058 | 8.01 | 10.49 | 108.0462 | 30.06 |  | 0.02165 | 19.948
2017-03-07 | 10:02 | 121.8333 | 8.09 | 22.243 | 14.687 | -4.4 | 3.029 | 8.01 | 10.5 | 108.0716 | 30.06 |  | 0.0163 | 20.161
2017-03-07 | 10:02 | 122 | 8.08 | 22.134 | 14.687 | -4.2 | 3.029 | 8.01 | 10.52 | 108.2299 | 30.06 |  | 0.027 | 20.052
2017-03-07 | 10:02 | 122.1667 | 8.08 | 22.27 | 14.687 | -4.3 | 3.058 | 8.01 | 10.52 | 108.236 | 30.06 |  | 0.02165 | 20.188
2017-03-07 | 10:02 | 122.3333 | 8.08 | 22.265 | 14.687 | -4.3 | 3.058 | 8.01 | 10.52 | 108.2546 | 30.06 |  | 0.02165 | 20.183
2017-03-07 | 10:02 | 122.5 | 8.09 | 22.483 | 14.687 | -4.5 | 3.029 | 8.01 | 10.49 | 107.9976 | 30.06 |  | 0.01095 | 20.401
2017-03-07 | 10:03 | 122.6667 | 8.09 | 22.576 | 14.687 | -3.8 | 3.029 | 8.01 | 10.51 | 108.1738 | 30.06 |  | 0.0484 | 20.494
2017-03-07 | 10:03 | 122.8333 | 8.1 | 22.505 | 14.687 | -4.4 | 3.029 | 8.01 | 10.49 | 107.9688 | 30.06 |  | 0.0163 | 20.423
2017-03-07 | 10:03 | 123 | 8.08 | 22.45 | 14.687 | -3.3 | 3.029 | 8.01 | 10.5 | 108.0951 | 30.06 |  | 0.07515 | 20.368
2017-03-07 | 10:03 | 123.1667 | 8.08 | 22.456 | 14.687 | -4.2 | 3.029 | 8.01 | 10.52 | 108.2653 | 30.07 |  | 0.027 | 20.374
2017-03-07 | 10:03 | 123.3333 | 8.09 | 21.845 | 14.687 | -4.1 | 3.029 | 8.01 | 10.51 | 108.1355 | 30.04 |  | 0.03235 | 19.763
2017-03-07 | 10:04 | 123.5 | 8.09 | 21.016 | 14.687 | -2.7 | 3.029 | 8.01 | 10.51 | 108.1613 | 30.06 |  | 0.10725 | 18.934
2017-03-07 | 10:04 | 123.6667 | 8.07 | 20.126 | 14.687 | -4 | 3.029 | 8.02 | 10.52 | 108.2989 | 30.06 |  | 0.0377 | 18.044
2017-03-07 | 10:04 | 123.8333 | 8.07 | 19.717 | 14.687 | -4.2 | 3.029 | 8.02 | 10.56 | 108.6036 | 30.03 |  | 0.027 | 17.635
2017-03-07 | 10:04 | 124 | 8.07 | 16.253 | 14.687 | -4.3 | 3.029 | 8.02 | 10.56 | 108.7023 | 30.06 |  | 0.02165 | 14.171
2017-03-07 | 10:04 | 124.1667 | 8.07 | 11.115 | 14.687 | -4.1 | 3.029 | 8.01 | 10.58 | 109.2358 | 30.58 |  | 0.03235 | 9.033
2017-03-07 | 10:04 | 124.3333 | 8.05 | 9.091 | 14.687 | -3.9 | 3.029 | 8.01 | 10.55 | 108.8173 | 30.55 |  | 0.04305 | 7.009
2017-03-07 | 10:04 | 124.5 | 8.02 | 7.493 | 14.687 | -4.1 | 3.029 | 8.01 | 10.57 | 108.8624 | 30.36 |  | 0.03235 | 5.411
2017-03-07 | 10:05 | 124.6667 | 7.96 | 8.333 | 14.687 | -4.1 | 3.029 | 8.02 | 10.59 | 108.946 | 30.4 |  | 0.03235 | 6.251
2017-03-07 | 10:05 | 124.8333 | 7.94 | 8.568 | 14.687 | -3.9 | 3.029 | 8.02 | 10.64 | 109.4303 | 30.44 |  | 0.04305 | 6.486
2017-03-07 | 10:05 | 125 | 7.95 | 8.536 | 14.687 | -4 | 3.029 | 8.02 | 10.66 | 109.593 | 30.41 |  | 0.0377 | 6.454
2017-03-07 | 10:05 | 125.1667 | 7.98 | 8.553 | 14.687 | -4.2 | 3.029 | 8.02 | 10.63 | 109.3701 | 30.44 |  | 0.027 | 6.471
2017-03-07 | 10:05 | 125.3333 | 8.02 | 9.136 | 14.687 | -4.1 | 3 | 8.01 | 10.6 | 109.2975 | 30.55 |  | 0.03235 | 7.054
2017-03-07 | 10:06 | 125.5 | 8.05 | 9.753 | 14.687 | -4.1 | 3.029 | 8.02 | 10.57 | 109.0827 | 30.59 |  | 0.03235 | 7.671
2017-03-07 | 10:06 | 125.6667 | 8.06 | 9.791 | 14.687 | -4.2 | 3.029 | 8.02 | 10.57 | 109.1191 | 30.6 |  | 0.027 | 7.709
2017-03-07 | 10:06 | 125.8333 | 8.05 | 9.758 | 14.687 | -3.4 | 3.058 | 8.02 | 10.57 | 109.0696 | 30.58 |  | 0.0698 | 7.676
2017-03-07 | 10:06 | 126 | 8.02 | 7.205 | 14.687 | -4.1 | 3.058 | 8.02 | 10.54 | 108.5528 | 30.39 |  | 0.03235 | 5.123
2017-03-07 | 10:06 | 126.1667 | 7.94 | 5.667 | 14.687 | -4.2 | 3.029 | 8.02 | 10.61 | 109.1115 | 30.44 |  | 0.027 | 3.585
2017-03-07 | 10:06 | 126.3333 | 7.92 | 5.76 | 14.687 | -4.2 | 3.058 | 8.02 | 10.65 | 109.4532 | 30.44 |  | 0.027 | 3.678
2017-03-07 | 10:06 | 126.5 | 7.92 | 5.864 | 14.687 | -4.2 | 3.029 | 8.02 | 10.68 | 109.749 | 30.44 |  | 0.027 | 3.782
2017-03-07 | 10:07 | 126.6667 | 7.92 | 5.837 | 14.687 | -4.2 | 3.058 | 8.02 | 10.69 | 109.9389 | 30.44 |  | 0.027 | 3.755
2017-03-07 | 10:07 | 126.8333 | 7.92 | 5.75 | 14.687 | -4 | 3.029 | 8.02 | 10.67 | 109.7331 | 30.45 |  | 0.0377 | 3.668
2017-03-07 | 10:07 | 127 | 7.92 | 5.777 | 14.687 | -4.2 | 3.029 | 8.02 | 10.69 | 109.9043 | 30.44 |  | 0.027 | 3.695
2017-03-07 | 10:07 | 127.1667 | 7.92 | 5.881 | 14.687 | -4.1 | 3.029 | 8.02 | 10.68 | 109.8357 | 30.45 |  | 0.03235 | 3.799
2017-03-07 | 10:07 | 127.3333 | 7.93 | 6.089 | 14.687 | -4.1 | 3.029 | 8.02 | 10.68 | 109.8045 | 30.44 |  | 0.03235 | 4.007
2017-03-07 | 10:08 | 127.5 | 7.93 | 5.991 | 14.687 | -4.1 | 3.058 | 8.02 | 10.66 | 109.566 | 30.44 |  | 0.03235 | 3.909
2017-03-07 | 10:08 | 127.6667 | 7.94 | 5.958 | 14.687 | -4.2 | 3.029 | 8.02 | 10.66 | 109.6627 | 30.43 |  | 0.027 | 3.876
2017-03-07 | 10:08 | 127.8333 | 7.94 | 6.051 | 14.687 | -4.2 | 3.058 | 8.02 | 10.66 | 109.5962 | 30.41 |  | 0.027 | 3.969
2017-03-07 | 10:08 | 128 | 7.94 | 6.089 | 14.687 | -3.9 | 3.029 | 8.02 | 10.63 | 109.2929 | 30.39 |  | 0.04305 | 4.007
2017-03-07 | 10:08 | 128.1667 | 7.94 | 6.073 | 14.687 | -3.9 | 3.058 | 8.02 | 10.64 | 109.4294 | 30.39 |  | 0.04305 | 3.991
2017-03-07 | 10:08 | 128.3333 | 7.94 | 6.542 | 14.687 | -4 | 3.029 | 8.02 | 10.65 | 109.4555 | 30.39 |  | 0.0377 | 4.46
2017-03-07 | 10:09 | 128.5 | 7.94 | 7.72 | 14.687 | -4 | 3.029 | 8.02 | 10.65 | 109.4315 | 30.38 |  | 0.0377 | 5.638
2017-03-07 | 10:09 | 128.6667 | 8.02 | 14.44 | 14.687 | -4.2 | 3.029 | 8.02 | 10.63 | 109.6019 | 30.6 |  | 0.027 | 12.358
2017-03-07 | 10:09 | 128.8333 | 8.06 | 15.902 | 14.687 | -4.1 | 3.029 | 8.02 | 10.58 | 109.187 | 30.53 |  | 0.03235 | 13.82
2017-03-07 | 10:09 | 129 | 8.07 | 20.691 | 14.687 | -4.3 | 3.029 | 8.02 | 10.57 | 109.0625 | 30.54 |  | 0.02165 | 18.609
2017-03-07 | 10:09 | 129.1667 | 8.09 | 21.596 | 14.687 | -4.2 | 3.029 | 8.02 | 10.56 | 109.0587 | 30.54 |  | 0.027 | 19.514
2017-03-07 | 10:09 | 129.3333 | 8.09 | 23.462 | 14.687 | -4.2 | 3 | 8.02 | 10.55 | 108.992 | 30.55 |  | 0.027 | 21.38
2017-03-07 | 10:10 | 129.5 | 8.11 | 26.184 | 14.687 | -3.9 | 3.029 | 8.02 | 10.5 | 108.4464 | 30.57 |  | 0.04305 | 24.102
2017-03-07 | 10:10 | 129.6667 | 8.11 | 25.9 | 14.687 | -4.2 | 3.029 | 8.02 | 10.44 | 107.8374 | 30.57 |  | 0.027 | 23.818
2017-03-07 | 10:10 | 129.8333 | 8.11 | 27.378 | 14.687 | -4 | 3.029 | 8.02 | 10.42 | 107.6838 | 30.58 |  | 0.0377 | 25.296
2017-03-07 | 10:10 | 130 | 8.12 | 30.057 | 14.687 | -4 | 3.029 | 8.01 | 10.38 | 107.2609 | 30.58 |  | 0.0377 | 27.975
2017-03-07 | 10:10 | 130.1667 | 8.11 | 29.664 | 14.687 | -3.9 | 3.029 | 8.01 | 10.33 | 106.7989 | 30.57 |  | 0.04305 | 27.582
2017-03-07 | 10:10 | 130.3333 | 8.12 | 30.155 | 14.687 | -3.6 | 3.058 | 8.01 | 10.28 | 106.2749 | 30.57 |  | 0.0591 | 28.073
2017-03-07 | 10:11 | 130.5 | 8.12 | 29.964 | 14.687 | -3.9 | 3.029 | 8.01 | 10.29 | 106.3253 | 30.57 |  | 0.04305 | 27.882
2017-03-07 | 10:11 | 130.6667 | 8.11 | 29.909 | 14.687 | -3.2 | 3.029 | 8.01 | 10.25 | 105.9415 | 30.57 |  | 0.0805 | 27.827
2017-03-07 | 10:11 | 130.8333 | 8.11 | 30.716 | 14.687 | -3.7 | 3.029 | 8.01 | 10.25 | 105.9648 | 30.58 |  | 0.05375 | 28.634
2017-03-07 | 10:11 | 131 | 8.12 | 30.493 | 14.687 | -3.7 | 3.058 | 8.01 | 10.25 | 105.9558 | 30.57 |  | 0.05375 | 28.411
2017-03-07 | 10:11 | 131.1667 | 8.11 | 32.042 | 14.687 | -3.9 | 3.029 | 8.01 | 10.24 | 105.8476 | 30.58 |  | 0.04305 | 29.96
2017-03-07 | 10:11 | 131.3333 | 8.12 | 31.109 | 14.687 | -3.9 | 3 | 8.01 | 10.23 | 105.7796 | 30.58 |  | 0.04305 | 29.027
2017-03-07 | 10:12 | 131.5 | 8.12 | 31.142 | 14.687 | -3.7 | 3.029 | 8.01 | 10.24 | 105.8476 | 30.58 |  | 0.05375 | 29.06
2017-03-07 | 10:12 | 131.6667 | 8.12 | 31.464 | 14.687 | -3.9 | 3.029 | 8.01 | 10.25 | 105.9837 | 30.57 |  | 0.04305 | 29.382
2017-03-07 | 10:12 | 131.8333 | 8.12 | 31.584 | 14.687 | 0.1 | 3.029 | 8.01 | 10.25 | 105.9057 | 30.57 |  | 0.25705 | 29.502
2017-03-07 | 10:12 | 132 | 8.12 | 31.655 | 14.687 | -3.5 | 3.029 | 8.01 | 10.25 | 105.909 | 30.57 |  | 0.06445 | 29.573
2017-03-07 | 10:12 | 132.1667 | 8.12 | 31.545 | 14.687 | -3.6 | 3.029 | 8.01 | 10.24 | 105.7975 | 30.57 |  | 0.0591 | 29.463
2017-03-07 | 10:12 | 132.3333 | 8.12 | 31.458 | 14.687 | -3.9 | 3.029 | 8.01 | 10.26 | 106.0386 | 30.57 |  | 0.04305 | 29.376
2017-03-07 | 10:13 | 132.5 | 8.12 | 31.485 | 14.687 | -3.9 | 3.029 | 8.01 | 10.24 | 105.8904 | 30.57 |  | 0.04305 | 29.403
2017-03-07 | 10:13 | 132.6667 | 8.12 | 31.496 | 14.687 | -3.9 | 3.029 | 8.01 | 10.25 | 105.9083 | 30.57 |  | 0.04305 | 29.414
2017-03-07 | 10:13 | 132.8333 | 8.12 | 31.769 | 14.687 | -3.7 | 3.029 | 8.01 | 10.24 | 105.8761 | 30.57 |  | 0.05375 | 29.687
2017-03-07 | 10:13 | 133 | 8.12 | 31.949 | 14.687 | -3.5 | 3.029 | 8.01 | 10.25 | 105.9518 | 30.57 |  | 0.06445 | 29.867
2017-03-07 | 10:13 | 133.1667 | 8.12 | 31.933 | 14.687 | -3.8 | 3.029 | 8.01 | 10.24 | 105.87 | 30.57 |  | 0.0484 | 29.851
2017-03-07 | 10:13 | 133.3333 | 8.12 | 31.933 | 14.687 | -3.2 | 3.029 | 8.01 | 10.22 | 105.6728 | 30.57 |  | 0.0805 | 29.851
2017-03-07 | 10:14 | 133.5 | 8.12 | 31.878 | 14.687 | -3.9 | 3.029 | 8.01 | 10.23 | 105.7547 | 30.57 |  | 0.04305 | 29.796
2017-03-07 | 10:14 | 133.6667 | 8.12 | 31.916 | 14.687 | -4 | 3.029 | 8.01 | 10.24 | 105.8431 | 30.57 |  | 0.0377 | 29.834
2017-03-07 | 10:14 | 133.8333 | 8.12 | 31.944 | 14.687 | -3.9 | 3.029 | 8.01 | 10.24 | 105.8653 | 30.57 |  | 0.04305 | 29.862
2017-03-07 | 10:14 | 134 | 8.12 | 31.878 | 14.687 | -4 | 3.029 | 8.01 | 10.24 | 105.8306 | 30.57 |  | 0.0377 | 29.796
2017-03-07 | 10:14 | 134.1667 | 8.12 | 31.938 | 14.687 | -2.9 | 3.029 | 8.01 | 10.24 | 105.8358 | 30.58 |  | 0.09655 | 29.856
2017-03-07 | 10:14 | 134.3333 | 8.12 | 31.938 | 14.687 | -3.9 | 3.029 | 8.01 | 10.24 | 105.7813 | 30.56 |  | 0.04305 | 29.856
2017-03-07 | 10:14 | 134.5 | 8.12 | 31.949 | 14.687 | -3.7 | 3.029 | 8.01 | 10.24 | 105.8652 | 30.56 |  | 0.05375 | 29.867
2017-03-07 | 10:15 | 134.6667 | 8.12 | 31.862 | 14.687 | -4 | 3.029 | 8.01 | 10.23 | 105.7447 | 30.56 |  | 0.0377 | 29.78
2017-03-07 | 10:15 | 134.8333 | 8.12 | 31.873 | 14.687 | -3.9 | 3.029 | 8.01 | 10.23 | 105.74 | 30.56 |  | 0.04305 | 29.791
2017-03-07 | 10:15 | 135 | 8.12 | 31.9 | 14.687 | -3.8 | 3.029 | 8.01 | 10.23 | 105.702 | 30.56 |  | 0.0484 | 29.818
2017-03-07 | 10:15 | 135.1667 | 8.12 | 31.889 | 14.687 | -4 | 3.058 | 8.01 | 10.22 | 105.6747 | 30.56 |  | 0.0377 | 29.807
2017-03-07 | 10:15 | 135.3333 | 8.12 | 31.889 | 14.687 | -3.8 | 3.029 | 8.01 | 10.22 | 105.5897 | 30.56 |  | 0.0484 | 29.807
2017-03-07 | 10:16 | 135.5 | 8.12 | 32.189 | 14.687 | -3.7 | 3.029 | 8.01 | 10.23 | 105.7307 | 30.56 |  | 0.05375 | 30.107
2017-03-07 | 10:16 | 135.6667 | 8.13 | 32.042 | 14.687 | -3.9 | 3.029 | 8.01 | 10.22 | 105.6124 | 30.56 |  | 0.04305 | 29.96
2017-03-07 | 10:16 | 135.8333 | 8.12 | 32.025 | 14.687 | -3.7 | 3.029 | 8.01 | 10.2 | 105.3814 | 30.56 |  | 0.05375 | 29.943
2017-03-07 | 10:16 | 136 | 8.12 | 31.845 | 14.687 | -4.1 | 3.029 | 8.01 | 10.21 | 105.4911 | 30.56 |  | 0.03235 | 29.763
2017-03-07 | 10:16 | 136.1667 | 8.13 | 31.856 | 14.687 | -3.2 | 3.029 | 8.01 | 10.18 | 105.2219 | 30.56 |  | 0.0805 | 29.774
2017-03-07 | 10:16 | 136.3333 | 8.12 | 31.944 | 14.687 | -4.1 | 3.029 | 8.01 | 10.21 | 105.4822 | 30.56 |  | 0.03235 | 29.862
2017-03-07 | 10:16 | 136.5 | 8.12 | 31.851 | 14.687 | -3.7 | 3.058 | 8.01 | 10.21 | 105.4884 | 30.56 |  | 0.05375 | 29.769
2017-03-07 | 10:17 | 136.6667 | 8.13 | 31.943 | 14.687 | -4 | 3.029 | 8.01 | 10.19 | 105.3473 | 30.56 |  | 0.0377 | 29.861
2017-03-07 | 10:17 | 136.8333 | 8.13 | 31.889 | 14.687 | -3.5 | 3.029 | 8.01 | 10.17 | 105.1068 | 30.56 |  | 0.06445 | 29.807
2017-03-07 | 10:17 | 137 | 8.13 | 31.883 | 14.687 | -3.9 | 3.029 | 8.01 | 10.16 | 105.0604 | 30.56 |  | 0.04305 | 29.801
2017-03-07 | 10:17 | 137.1667 | 8.14 | 31.905 | 14.687 | -2.6 | 3.029 | 8.01 | 10.17 | 105.1369 | 30.55 |  | 0.1126 | 29.823
2017-03-07 | 10:17 | 137.3333 | 8.13 | 31.883 | 14.687 | -3.3 | 3.029 | 8.01 | 10.17 | 105.1309 | 30.56 |  | 0.07515 | 29.801
2017-03-07 | 10:18 | 137.5 | 8.13 | 31.856 | 14.687 | -3.7 | 3.058 | 8.01 | 10.19 | 105.2778 | 30.56 |  | 0.05375 | 29.774
2017-03-07 | 10:18 | 137.6667 | 8.13 | 31.938 | 14.687 | -4 | 3.058 | 8.01 | 10.18 | 105.2761 | 30.56 |  | 0.0377 | 29.856
2017-03-07 | 10:18 | 137.8333 | 8.13 | 31.873 | 14.687 | -3.9 | 3.029 | 8.01 | 10.18 | 105.2774 | 30.56 |  | 0.04305 | 29.791
2017-03-07 | 10:18 | 138 | 8.13 | 31.873 | 14.687 | -4.1 | 3.029 | 8.01 | 10.19 | 105.3828 | 30.57 |  | 0.03235 | 29.791
2017-03-07 | 10:18 | 138.1667 | 8.13 | 31.845 | 14.687 | -3.7 | 3.029 | 8.02 | 10.2 | 105.4211 | 30.57 |  | 0.05375 | 29.763
2017-03-07 | 10:18 | 138.3333 | 8.13 | 31.878 | 14.687 | -3.6 | 3.058 | 8.02 | 10.2 | 105.4813 | 30.57 |  | 0.0591 | 29.796
2017-03-07 | 10:18 | 138.5 | 8.12 | 31.862 | 14.687 | -3.5 | 3.058 | 8.02 | 10.22 | 105.6101 | 30.58 |  | 0.06445 | 29.78
2017-03-07 | 10:19 | 138.6667 | 8.13 | 31.878 | 14.687 | -4.1 | 3.058 | 8.02 | 10.2 | 105.4613 | 30.57 |  | 0.03235 | 29.796
2017-03-07 | 10:19 | 138.8333 | 8.13 | 31.807 | 14.687 | -3.5 | 3.058 | 8.02 | 10.21 | 105.5696 | 30.57 |  | 0.06445 | 29.725
2017-03-07 | 10:19 | 139 | 8.13 | 31.883 | 14.687 | -3.6 | 3.029 | 8.02 | 10.21 | 105.5379 | 30.57 |  | 0.0591 | 29.801
2017-03-07 | 10:19 | 139.1667 | 8.13 | 31.922 | 14.687 | -3.6 | 3.029 | 8.01 | 10.18 | 105.2579 | 30.58 |  | 0.0591 | 29.84
2017-03-07 | 10:19 | 139.3333 | 8.14 | 31.916 | 14.687 | -3.7 | 3.029 | 8.01 | 10.15 | 104.9351 | 30.58 |  | 0.05375 | 29.834
2017-03-07 | 10:20 | 139.5 | 8.14 | 31.856 | 14.687 | -3.7 | 3.058 | 8.01 | 10.13 | 104.7732 | 30.58 |  | 0.05375 | 29.774
2017-03-07 | 10:20 | 139.6667 | 8.13 | 31.479 | 14.687 | -3.2 | 3.058 | 8.02 | 10.15 | 104.886 | 30.58 |  | 0.0805 | 29.397
2017-03-07 | 10:20 | 139.8333 | 8.13 | 31.741 | 14.687 | -3.3 | 3.029 | 8.02 | 10.2 | 105.3926 | 30.57 |  | 0.07515 | 29.659
2017-03-07 | 10:20 | 140 | 8.13 | 31.758 | 14.687 | -3.4 | 3.029 | 8.02 | 10.2 | 105.4017 | 30.58 |  | 0.0698 | 29.676
2017-03-07 | 10:20 | 140.1667 | 8.15 | 31.731 | 14.687 | -3.5 | 3.029 | 8.01 | 10.17 | 105.197 | 30.61 |  | 0.06445 | 29.649
2017-03-07 | 10:20 | 140.3333 | 8.16 | 31.452 | 14.687 | -3.2 | 3.029 | 8.01 | 10.09 | 104.452 | 30.6 |  | 0.0805 | 29.37
2017-03-07 | 10:20 | 140.5 | 8.17 | 31.818 | 14.687 | -3.4 | 3.029 | 8 | 10.02 | 103.7091 | 30.62 |  | 0.0698 | 29.736
2017-03-07 | 10:21 | 140.6667 | 8.17 | 31.807 | 14.687 | -3 | 3.029 | 8 | 9.96 | 103.1204 | 30.61 |  | 0.0912 | 29.725
2017-03-07 | 10:21 | 140.8333 | 8.17 | 31.845 | 14.687 | -3.3 | 3.058 | 8 | 9.95 | 103.0155 | 30.61 |  | 0.07515 | 29.763
2017-03-07 | 10:21 | 141 | 8.17 | 31.883 | 14.687 | -2.9 | 3.058 | 8 | 9.93 | 102.8024 | 30.61 |  | 0.09655 | 29.801
2017-03-07 | 10:21 | 141.1667 | 8.17 | 31.861 | 14.687 | -2.7 | 3.029 | 8 | 9.94 | 102.8655 | 30.62 |  | 0.10725 | 29.779
2017-03-07 | 10:21 | 141.3333 | 8.16 | 31.643 | 14.687 | -3 | 3.058 | 8 | 9.93 | 102.7476 | 30.6 |  | 0.0912 | 29.561
2017-03-07 | 10:22 | 141.5 | 8.16 | 31.752 | 14.687 | -3.6 | 3.029 | 8 | 9.94 | 102.8605 | 30.6 |  | 0.0591 | 29.67
2017-03-07 | 10:22 | 141.6667 | 8.15 | 31.828 | 14.687 | -3 | 3.029 | 8 | 9.95 | 102.9169 | 30.61 |  | 0.0912 | 29.746
2017-03-07 | 10:22 | 141.8333 | 8.15 | 30.595 | 14.687 | -3.6 | 3.029 | 8.01 | 9.96 | 103.0309 | 30.62 |  | 0.0591 | 28.513
2017-03-07 | 10:22 | 142 | 8.13 | 24.047 | 14.687 | -4 | 3.058 | 8.02 | 10.07 | 104.0986 | 30.53 |  | 0.0377 | 21.965
2017-03-07 | 10:22 | 142.1667 | 8.11 | 19.116 | 14.687 | -4.2 | 3.029 | 8.03 | 10.22 | 105.5966 | 30.5 |  | 0.027 | 17.034
2017-03-07 | 10:22 | 142.3333 | 8.1 | 18.827 | 14.687 | -4.2 | 3.058 | 8.04 | 10.36 | 106.9625 | 30.48 |  | 0.027 | 16.745
2017-03-07 | 10:22 | 142.5 | 8.08 | 19.656 | 14.687 | -4.3 | 3.029 | 8.04 | 10.45 | 107.8632 | 30.48 |  | 0.02165 | 17.574
2017-03-07 | 10:23 | 142.6667 | 8.09 | 19.891 | 14.687 | -4 | 3.029 | 8.04 | 10.48 | 108.1362 | 30.47 |  | 0.0377 | 17.809
2017-03-07 | 10:23 | 142.8333 | 8.09 | 19.891 | 14.687 | -4.2 | 3.058 | 8.04 | 10.51 | 108.5215 | 30.47 |  | 0.027 | 17.809
2017-03-07 | 10:23 | 143 | 8.09 | 19.607 | 14.687 | -4.3 | 3.029 | 8.04 | 10.51 | 108.4654 | 30.47 |  | 0.02165 | 17.525
2017-03-07 | 10:23 | 143.1667 | 8.08 | 19.368 | 14.687 | -4.2 | 3.029 | 8.04 | 10.53 | 108.6424 | 30.47 |  | 0.027 | 17.286
2017-03-07 | 10:23 | 143.3333 | 8.09 | 19.717 | 14.687 | -4.4 | 3.058 | 8.04 | 10.52 | 108.5813 | 30.46 |  | 0.0163 | 17.635
2017-03-07 | 10:24 | 143.5 | 8.09 | 19.722 | 14.687 | -4.5 | 3.058 | 8.04 | 10.52 | 108.6064 | 30.47 |  | 0.01095 | 17.64
2017-03-07 | 10:24 | 143.6667 | 8.09 | 19.673 | 14.687 | -4.2 | 3.029 | 8.04 | 10.53 | 108.6292 | 30.47 |  | 0.027 | 17.591
2017-03-07 | 10:24 | 143.8333 | 8.09 | 19.646 | 14.687 | -4.5 | 3.029 | 8.04 | 10.52 | 108.584 | 30.46 |  | 0.01095 | 17.564
2017-03-07 | 10:24 | 144 | 8.09 | 19.63 | 14.687 | -4.5 | 3.029 | 8.04 | 10.52 | 108.5788 | 30.47 |  | 0.01095 | 17.548
2017-03-07 | 10:24 | 144.1667 | 8.1 | 19.581 | 14.687 | -4.4 | 3.058 | 8.04 | 10.52 | 108.6348 | 30.46 |  | 0.0163 | 17.499
2017-03-07 | 10:24 | 144.3333 | 8.1 | 19.635 | 14.687 | -3.7 | 3.058 | 8.04 | 10.52 | 108.5778 | 30.46 |  | 0.05375 | 17.553
2017-03-07 | 10:24 | 144.5 | 8.09 | 19.722 | 14.687 | -4.4 | 3.029 | 8.04 | 10.51 | 108.4964 | 30.46 |  | 0.0163 | 17.64
2017-03-07 | 10:25 | 144.6667 | 8.1 | 19.722 | 14.687 | -4.4 | 3.058 | 8.04 | 10.5 | 108.4028 | 30.46 |  | 0.0163 | 17.64
2017-03-07 | 10:25 | 144.8333 | 8.1 | 19.673 | 14.687 | -4.4 | 3.029 | 8.04 | 10.51 | 108.4555 | 30.46 |  | 0.0163 | 17.591
2017-03-07 | 10:25 | 145 | 8.1 | 19.772 | 14.687 | -3.8 | 3.029 | 8.04 | 10.5 | 108.4135 | 30.45 |  | 0.0484 | 17.69
2017-03-07 | 10:25 | 145.1667 | 8.09 | 19.684 | 14.687 | -4.3 | 3.058 | 8.04 | 10.5 | 108.3991 | 30.46 |  | 0.02165 | 17.602
2017-03-07 | 10:25 | 145.3333 | 8.1 | 19.755 | 14.687 | -3.6 | 3.058 | 8.04 | 10.51 | 108.4744 | 30.46 |  | 0.0591 | 17.673
2017-03-07 | 10:26 | 145.5 | 8.1 | 19.766 | 14.687 | -4.4 | 3.058 | 8.04 | 10.5 | 108.3847 | 30.46 |  | 0.0163 | 17.684
2017-03-07 | 10:26 | 145.6667 | 8.1 | 19.722 | 14.687 | -4.2 | 3.029 | 8.04 | 10.49 | 108.2652 | 30.46 |  | 0.027 | 17.64
2017-03-07 | 10:26 | 145.8333 | 8.11 | 19.782 | 14.687 | -4.3 | 3.029 | 8.04 | 10.49 | 108.303 | 30.45 |  | 0.02165 | 17.7
2017-03-07 | 10:26 | 146 | 8.1 | 19.755 | 14.687 | -4.3 | 3.029 | 8.04 | 10.5 | 108.4154 | 30.45 |  | 0.02165 | 17.673
2017-03-07 | 10:26 | 146.1667 | 8.1 | 19.641 | 14.687 | -4.3 | 3.029 | 8.04 | 10.48 | 108.2096 | 30.46 |  | 0.02165 | 17.559
2017-03-07 | 10:26 | 146.3333 | 8.09 | 19.69 | 14.687 | -4.2 | 3.058 | 8.04 | 10.5 | 108.3361 | 30.45 |  | 0.027 | 17.608
2017-03-07 | 10:26 | 146.5 | 8.09 | 19.701 | 14.687 | -4.3 | 3.058 | 8.04 | 10.52 | 108.5616 | 30.45 |  | 0.02165 | 17.619
2017-03-07 | 10:27 | 146.6667 | 8.09 | 19.668 | 14.687 | -4.2 | 3.058 | 8.04 | 10.54 | 108.7435 | 30.44 |  | 0.027 | 17.586
2017-03-07 | 10:27 | 146.8333 | 8.09 | 19.772 | 14.687 | -4 | 3.058 | 8.04 | 10.53 | 108.6861 | 30.44 |  | 0.0377 | 17.69
2017-03-07 | 10:27 | 147 | 8.09 | 19.761 | 14.687 | -4.3 | 3.029 | 8.04 | 10.53 | 108.6608 | 30.44 |  | 0.02165 | 17.679
2017-03-07 | 10:27 | 147.1667 | 8.08 | 19.564 | 14.687 | -4.2 | 3.029 | 8.04 | 10.53 | 108.6845 | 30.45 |  | 0.027 | 17.482
2017-03-07 | 10:27 | 147.3333 | 8.08 | 19.755 | 14.687 | -4.1 | 3.029 | 8.04 | 10.53 | 108.6796 | 30.45 |  | 0.03235 | 17.673
2017-03-07 | 10:28 | 147.5 | 8.08 | 19.75 | 14.687 | -4.3 | 3.029 | 8.04 | 10.55 | 108.8972 | 30.44 |  | 0.02165 | 17.668
2017-03-07 | 10:28 | 147.6667 | 8.08 | 19.723 | 14.687 | -4.4 | 3.029 | 8.04 | 10.54 | 108.7433 | 30.44 |  | 0.0163 | 17.641
2017-03-07 | 10:28 | 147.8333 | 8.08 | 19.717 | 14.687 | -3.8 | 3.029 | 8.04 | 10.55 | 108.8571 | 30.44 |  | 0.0484 | 17.635
2017-03-07 | 10:28 | 148 | 8.08 | 19.586 | 14.687 | -4.2 | 3.029 | 8.04 | 10.54 | 108.7658 | 30.44 |  | 0.027 | 17.504
2017-03-07 | 10:28 | 148.1667 | 8.08 | 19.57 | 14.687 | -3.6 | 3.029 | 8.04 | 10.55 | 108.8097 | 30.45 |  | 0.0591 | 17.488
2017-03-07 | 10:28 | 148.3333 | 8.09 | 19.745 | 14.687 | -4.1 | 3.058 | 8.04 | 10.55 | 108.8919 | 30.43 |  | 0.03235 | 17.663
2017-03-07 | 10:28 | 148.5 | 8.09 | 19.826 | 14.687 | -3.5 | 3.029 | 8.04 | 10.54 | 108.7375 | 30.44 |  | 0.06445 | 17.744
2017-03-07 | 10:29 | 148.6667 | 8.1 | 19.854 | 14.687 | -4.2 | 3.029 | 8.04 | 10.54 | 108.8132 | 30.43 |  | 0.027 | 17.772
2017-03-07 | 10:29 | 148.8333 | 8.09 | 20.045 | 14.687 | -4.2 | 3.029 | 8.04 | 10.54 | 108.746 | 30.42 |  | 0.027 | 17.963
2017-03-07 | 10:29 | 149 | 8.08 | 18.784 | 14.687 | -4.3 | 3.029 | 8.05 | 10.54 | 108.7458 | 30.44 |  | 0.02165 | 16.702
2017-03-07 | 10:29 | 149.1667 | 8.07 | 8.322 | 14.687 | -4 | 3.058 | 8.05 | 10.57 | 108.9708 | 30.4 |  | 0.0377 | 6.24
2017-03-07 | 10:29 | 149.3333 | 7.98 | 5.284 | 14.687 | -4.2 | 3.058 | 8.04 | 10.58 | 108.8081 | 30.25 |  | 0.027 | 3.202
2017-03-07 | 10:30 | 149.5 | 7.95 | 5.53 | 14.687 | -4 | 3.029 | 8.05 | 10.62 | 109.0697 | 30.24 |  | 0.0377 | 3.448
2017-03-07 | 10:30 | 149.6667 | 7.95 | 6.048 | 14.687 | -4.1 | 3.029 | 8.05 | 10.63 | 109.1427 | 30.21 |  | 0.03235 | 3.966
2017-03-07 | 10:30 | 149.8333 | 7.94 | 4.816 | 14.687 | -4.1 | 3.029 | 8.05 | 10.64 | 109.2488 | 30.21 |  | 0.03235 | 2.734
2017-03-07 | 10:30 | 150 | 7.94 | 4.751 | 14.687 | -4.2 | 3.029 | 8.05 | 10.65 | 109.4113 | 30.2 |  | 0.027 | 2.669
2017-03-07 | 10:30 | 150.1667 | 7.94 | 4.85 | 14.687 | -4 | 3.029 | 8.05 | 10.66 | 109.4893 | 30.2 |  | 0.0377 | 2.768
2017-03-07 | 10:30 | 150.3333 | 7.94 | 5.057 | 14.687 | -4.1 | 3.029 | 8.05 | 10.67 | 109.5545 | 30.2 |  | 0.03235 | 2.975
2017-03-07 | 10:30 | 150.5 | 7.94 | 4.485 | 14.687 | -4.2 | 3.029 | 8.05 | 10.67 | 109.535 | 30.21 |  | 0.027 | 2.403
2017-03-07 | 10:31 | 150.6667 | 7.94 | 4.899 | 14.687 | -4.2 | 3.029 | 8.05 | 10.66 | 109.5017 | 30.21 |  | 0.027 | 2.817
2017-03-07 | 10:31 | 150.8333 | 7.94 | 4.899 | 14.687 | -3.4 | 3.058 | 8.05 | 10.66 | 109.5056 | 30.21 |  | 0.0698 | 2.817
2017-03-07 | 10:31 | 151 | 7.93 | 4.578 | 14.687 | -4.2 | 3.029 | 8.05 | 10.66 | 109.4103 | 30.21 |  | 0.027 | 2.496
2017-03-07 | 10:31 | 151.1667 | 7.93 | 4.561 | 14.687 | -4 | 3.058 | 8.05 | 10.68 | 109.6689 | 30.22 |  | 0.0377 | 2.479
2017-03-07 | 10:31 | 151.3333 | 7.93 | 4.441 | 14.687 | -4.1 | 3.029 | 8.05 | 10.67 | 109.581 | 30.22 |  | 0.03235 | 2.359
2017-03-07 | 10:32 | 151.5 | 7.93 | 4.878 | 14.687 | -4.2 | 3.058 | 8.05 | 10.66 | 109.4175 | 30.22 |  | 0.027 | 2.796
2017-03-07 | 10:32 | 151.6667 | 7.94 | 4.932 | 14.687 | -4.1 | 3.029 | 8.05 | 10.67 | 109.5904 | 30.21 |  | 0.03235 | 2.85
2017-03-07 | 10:32 | 151.8333 | 7.94 | 4.938 | 14.687 | -4.2 | 3.029 | 8.05 | 10.65 | 109.3805 | 30.21 |  | 0.027 | 2.856
2017-03-07 | 10:32 | 152 | 7.94 | 4.922 | 14.687 | -4.1 | 3.029 | 8.05 | 10.67 | 109.5505 | 30.21 |  | 0.03235 | 2.84
2017-03-07 | 10:32 | 152.1667 | 7.94 | 4.933 | 14.687 | -4.2 | 3.029 | 8.05 | 10.66 | 109.4599 | 30.21 |  | 0.027 | 2.851
2017-03-07 | 10:32 | 152.3333 | 7.93 | 4.627 | 14.687 | -4.1 | 3.029 | 8.05 | 10.67 | 109.5359 | 30.21 |  | 0.03235 | 2.545
2017-03-07 | 10:32 | 152.5 | 7.94 | 4.889 | 14.687 | -4.1 | 3.029 | 8.05 | 10.67 | 109.563 | 30.21 |  | 0.03235 | 2.807
2017-03-07 | 10:33 | 152.6667 | 7.94 | 4.867 | 14.687 | -3.8 | 3.029 | 8.05 | 10.69 | 109.7367 | 30.21 |  | 0.0484 | 2.785
2017-03-07 | 10:33 | 152.8333 | 7.94 | 4.895 | 14.687 | -4.3 | 3.029 | 8.05 | 10.68 | 109.6364 | 30.21 |  | 0.02165 | 2.813
2017-03-07 | 10:33 | 153 | 7.93 | 4.851 | 14.687 | -3.2 | 3.058 | 8.05 | 10.69 | 109.7504 | 30.21 |  | 0.0805 | 2.769
2017-03-07 | 10:33 | 153.1667 | 7.93 | 4.889 | 14.687 | -4.3 | 3.029 | 8.05 | 10.68 | 109.6975 | 30.21 |  | 0.02165 | 2.807
2017-03-07 | 10:33 | 153.3333 | 7.93 | 4.927 | 14.687 | -4.3 | 3.029 | 8.05 | 10.69 | 109.7844 | 30.21 |  | 0.02165 | 2.845
2017-03-07 | 10:34 | 153.5 | 7.94 | 4.873 | 14.687 | -4.2 | 3.058 | 8.05 | 10.69 | 109.8055 | 30.21 |  | 0.027 | 2.791
2017-03-07 | 10:34 | 153.6667 | 7.93 | 4.9 | 14.687 | -4.4 | 3.029 | 8.05 | 10.68 | 109.696 | 30.21 |  | 0.0163 | 2.818
2017-03-07 | 10:34 | 153.8333 | 7.93 | 4.9 | 14.687 | -4.3 | 3.029 | 8.05 | 10.69 | 109.7281 | 30.21 |  | 0.02165 | 2.818
2017-03-07 | 10:34 | 154 | 7.94 | 4.884 | 14.687 | -4.3 | 3.029 | 8.05 | 10.69 | 109.749 | 30.21 |  | 0.02165 | 2.802
2017-03-07 | 10:34 | 154.1667 | 7.93 | 4.916 | 14.687 | -4.1 | 3.058 | 8.06 | 10.69 | 109.7134 | 30.21 |  | 0.03235 | 2.834
2017-03-07 | 10:34 | 154.3333 | 7.94 | 4.906 | 14.687 | -4.2 | 3.029 | 8.06 | 10.67 | 109.6108 | 30.21 |  | 0.027 | 2.824
2017-03-07 | 10:34 | 154.5 | 7.93 | 4.927 | 14.687 | -4.2 | 3.029 | 8.06 | 10.7 | 109.8146 | 30.21 |  | 0.027 | 2.845
2017-03-07 | 10:35 | 154.6667 | 7.93 | 4.916 | 14.687 | -4.2 | 3.058 | 8.06 | 10.7 | 109.867 | 30.21 |  | 0.027 | 2.834
2017-03-07 | 10:35 | 154.8333 | 7.93 | 5.031 | 14.687 | -4.1 | 3.029 | 8.06 | 10.7 | 109.8259 | 30.21 |  | 0.03235 | 2.949
2017-03-07 | 10:35 | 155 | 7.93 | 4.927 | 14.687 | -4.3 | 3.058 | 8.06 | 10.7 | 109.8893 | 30.21 |  | 0.02165 | 2.845
2017-03-07 | 10:35 | 155.1667 | 7.93 | 4.606 | 14.687 | -4.1 | 3.058 | 8.06 | 10.71 | 109.9417 | 30.2 |  | 0.03235 | 2.524
2017-03-07 | 10:35 | 155.3333 | 7.94 | 4.627 | 14.687 | -4.3 | 3.058 | 8.06 | 10.72 | 110.0495 | 30.2 |  | 0.02165 | 2.545
2017-03-07 | 10:36 | 155.5 | 7.93 | 4.72 | 14.687 | -4.1 | 3.058 | 8.06 | 10.69 | 109.7485 | 30.2 |  | 0.03235 | 2.638
2017-03-07 | 10:36 | 155.6667 | 7.94 | 4.747 | 14.687 | -3.9 | 3.029 | 8.06 | 10.72 | 110.0642 | 30.2 |  | 0.04305 | 2.665
2017-03-07 | 10:36 | 155.8333 | 7.93 | 4.704 | 14.687 | -4.1 | 3.029 | 8.06 | 10.7 | 109.8823 | 30.2 |  | 0.03235 | 2.622
2017-03-07 | 10:36 | 156 | 7.93 | 4.431 | 14.687 | -4 | 3.029 | 8.06 | 10.7 | 109.8694 | 30.2 |  | 0.0377 | 2.349
2017-03-07 | 10:36 | 156.1667 | 7.93 | 5.146 | 14.687 | -4.3 | 3.029 | 8.06 | 10.7 | 109.8873 | 30.2 |  | 0.02165 | 3.064
2017-03-07 | 10:36 | 156.3333 | 7.94 | 5.026 | 14.687 | -4 | 3.029 | 8.06 | 10.69 | 109.8036 | 30.19 |  | 0.0377 | 2.944
2017-03-07 | 10:36 | 156.5 | 7.93 | 4.927 | 14.687 | -4.1 | 3.029 | 8.06 | 10.7 | 109.904 | 30.19 |  | 0.03235 | 2.845
2017-03-07 | 10:37 | 156.6667 | 7.93 | 4.813 | 14.687 | -4.2 | 3.058 | 8.06 | 10.71 | 110.0174 | 30.23 |  | 0.027 | 2.731
2017-03-07 | 10:37 | 156.8333 | 7.94 | 4.36 | 14.687 | -4.2 | 3.029 | 8.06 | 10.7 | 109.8849 | 30.25 |  | 0.027 | 2.278
2017-03-07 | 10:37 | 157 | 7.94 | 4.24 | 14.687 | -4.1 | 3.058 | 8.06 | 10.7 | 109.9193 | 30.24 |  | 0.03235 | 2.158
0
0
0
0
0
0
0
0
0

## Plots_R500-2
StationID | R500-2 | [11 empty] | y=mx+b
R500-2 3/7/2017 | 3/7/2017 |  | Chan[1] | Chan[2] | Chan[3] | Chan[4] | Chan[5] | Chan[11] | Chan[37] | Chan[37] | Chan[45] | m= | 0.0535
|  |  | Temperature | Pressure | Barometric | Turbidity | Battery | pH | Rugged DO | Rugged DO Sat | Conductivity | b= | 0.2517
Date | Time | ET (min) | Celsius | Meters H2O | PSI | NTU | Volts | pH | milligrams/L | %Saturation | PSU Salinity |  |  | 2.611
4.111
[6 empty] | raw | [7 empty] | 2.611
Date | Time | ET (min) | Temp C | depth m | Inches Hg | NTU | Volts | pH | DO | % | PSU | YSI | NTUc | ft_depth
2017-03-07 | 10:44 | 164 | 7.84 | 4.46 | 14.687 | -4.2 | 3.058 | 8.07 | 10.76 | 110.1561 | 30.13 |  | 0.027 | 1.849
2017-03-07 | 10:44 | 164.1667 | 7.84 | 4.258 | 14.687 | -4.1 | 3.029 | 8.07 | 10.76 | 110.137 | 30.12 |  | 0.03235 | 1.647
2017-03-07 | 10:44 | 164.3333 | 7.84 | 4.765 | 14.687 | -4.3 | 3.058 | 8.07 | 10.77 | 110.2547 | 30.1 |  | 0.02165 | 2.154
2017-03-07 | 10:44 | 164.5 | 7.86 | 4.744 | 14.687 | -4.3 | 3.029 | 8.07 | 10.75 | 110.1387 | 30.09 |  | 0.02165 | 2.133
2017-03-07 | 10:45 | 164.6667 | 7.8 | 4.864 | 14.687 | -3.8 | 3.058 | 8.07 | 10.75 | 109.8813 | 30.03 |  | 0.0484 | 2.253
2017-03-07 | 10:45 | 164.8333 | 7.69 | 4.978 | 14.687 | -4.3 | 3.029 | 8.07 | 10.74 | 109.4641 | 30 |  | 0.02165 | 2.367
2017-03-07 | 10:45 | 165 | 7.63 | 5.061 | 14.687 | -4.2 | 3.029 | 8.07 | 10.77 | 109.6032 | 29.98 |  | 0.027 | 2.45
2017-03-07 | 10:45 | 165.1667 | 7.55 | 4.423 | 14.687 | -4.3 | 3.058 | 8.07 | 10.74 | 109.0862 | 29.96 |  | 0.02165 | 1.812
2017-03-07 | 10:45 | 165.3333 | 7.83 | 14.488 | 14.687 | -4.1 | 3.029 | 8.07 | 10.76 | 110.3692 | 30.41 |  | 0.03235 | 11.877
2017-03-07 | 10:46 | 165.5 | 8.01 | 17.362 | 14.687 | -4.2 | 3 | 8.07 | 10.68 | 109.9236 | 30.34 |  | 0.027 | 14.751
2017-03-07 | 10:46 | 165.6667 | 8.06 | 24.978 | 14.687 | -4.2 | 3.029 | 8.06 | 10.63 | 109.6192 | 30.4 |  | 0.027 | 22.367
2017-03-07 | 10:46 | 165.8333 | 8.1 | 33.495 | 14.687 | -4.1 | 3 | 8.06 | 10.54 | 108.8586 | 30.52 |  | 0.03235 | 30.884
2017-03-07 | 10:46 | 166 | 8.12 | 38.165 | 14.687 | -4 | 3.029 | 8.05 | 10.44 | 107.8569 | 30.54 |  | 0.0377 | 35.554
2017-03-07 | 10:46 | 166.1667 | 8.15 | 44.222 | 14.687 | -2.1 | 3.029 | 8.04 | 10.33 | 106.899 | 30.61 |  | 0.13935 | 41.611
2017-03-07 | 10:46 | 166.3333 | 8.17 | 43.965 | 14.687 | -3.7 | 3.029 | 8.03 | 10.16 | 105.1568 | 30.6 |  | 0.05375 | 41.354
2017-03-07 | 10:46 | 166.5 | 8.18 | 44.155 | 14.687 | -3.5 | 3.029 | 8.03 | 10.08 | 104.2724 | 30.58 |  | 0.06445 | 41.544
2017-03-07 | 10:47 | 166.6667 | 8.18 | 44.067 | 14.687 | -3.1 | 3.029 | 8.03 | 10 | 103.4864 | 30.59 |  | 0.08585 | 41.456
2017-03-07 | 10:47 | 166.8333 | 8.18 | 44.033 | 14.687 | -3.5 | 3.029 | 8.03 | 9.95 | 103.0155 | 30.59 |  | 0.06445 | 41.422
2017-03-07 | 10:47 | 167 | 8.18 | 44.218 | 14.687 | -2.5 | 3.029 | 8.03 | 9.94 | 102.8741 | 30.58 |  | 0.11795 | 41.607
2017-03-07 | 10:47 | 167.1667 | 8.18 | 44.076 | 14.687 | -3.4 | 3.029 | 8.03 | 9.92 | 102.6639 | 30.59 |  | 0.0698 | 41.465
2017-03-07 | 10:47 | 167.3333 | 8.19 | 44.13 | 14.687 | -3.2 | 3.029 | 8.03 | 9.91 | 102.6147 | 30.59 |  | 0.0805 | 41.519
2017-03-07 | 10:47 | 167.5 | 8.18 | 44.114 | 14.687 | -1.3 | 3.029 | 8.03 | 9.9 | 102.5246 | 30.59 |  | 0.18215 | 41.503
2017-03-07 | 10:48 | 167.6667 | 8.18 | 44.108 | 14.687 | -2.8 | 3.058 | 8.03 | 9.9 | 102.5117 | 30.59 |  | 0.1019 | 41.497
2017-03-07 | 10:48 | 167.8333 | 8.18 | 44.075 | 14.687 | -3.3 | 3.029 | 8.03 | 9.91 | 102.5412 | 30.59 |  | 0.07515 | 41.464
2017-03-07 | 10:48 | 168 | 8.18 | 44.102 | 14.687 | -2.3 | 3.058 | 8.03 | 9.9 | 102.5075 | 30.59 |  | 0.12865 | 41.491
2017-03-07 | 10:48 | 168.1667 | 8.19 | 44.096 | 14.687 | -3.2 | 3.058 | 8.03 | 9.9 | 102.4813 | 30.59 |  | 0.0805 | 41.485
2017-03-07 | 10:48 | 168.3333 | 8.18 | 44.091 | 14.687 | -2.9 | 3.029 | 8.03 | 9.91 | 102.5439 | 30.59 |  | 0.09655 | 41.48
2017-03-07 | 10:48 | 168.5 | 8.18 | 44.129 | 14.687 | -2.9 | 3.029 | 8.03 | 9.9 | 102.4889 | 30.59 |  | 0.09655 | 41.518
2017-03-07 | 10:49 | 168.6667 | 8.19 | 44.069 | 14.687 | -3.1 | 3.029 | 8.03 | 9.9 | 102.453 | 30.58 |  | 0.08585 | 41.458
2017-03-07 | 10:49 | 168.8333 | 8.18 | 44.047 | 14.687 | -3.6 | 3.029 | 8.03 | 9.89 | 102.35 | 30.58 |  | 0.0591 | 41.436
2017-03-07 | 10:49 | 169 | 8.18 | 44.091 | 14.687 | -2.4 | 3.058 | 8.03 | 9.91 | 102.5431 | 30.58 |  | 0.1233 | 41.48
2017-03-07 | 10:49 | 169.1667 | 8.18 | 44.052 | 14.687 | -2.3 | 3.029 | 8.03 | 9.9 | 102.4889 | 30.59 |  | 0.12865 | 41.441
2017-03-07 | 10:49 | 169.3333 | 8.18 | 44.058 | 14.687 | -3 | 3.058 | 8.03 | 9.9 | 102.4382 | 30.58 |  | 0.0912 | 41.447
2017-03-07 | 10:49 | 169.5 | 8.18 | 44.03 | 14.687 | -2.6 | 3.029 | 8.03 | 9.9 | 102.5004 | 30.58 |  | 0.1126 | 41.419
2017-03-07 | 10:50 | 169.6667 | 8.19 | 44.063 | 14.687 | -3.3 | 3.029 | 8.03 | 9.88 | 102.2964 | 30.58 |  | 0.07515 | 41.452
2017-03-07 | 10:50 | 169.8333 | 8.18 | 44.041 | 14.687 | -3.1 | 3.058 | 8.03 | 9.9 | 102.4337 | 30.58 |  | 0.08585 | 41.43
2017-03-07 | 10:50 | 170 | 8.19 | 44.025 | 14.687 | -3.4 | 3.029 | 8.03 | 9.89 | 102.4141 | 30.57 |  | 0.0698 | 41.414
2017-03-07 | 10:50 | 170.1667 | 8.19 | 43.807 | 14.687 | -3.6 | 3.058 | 8.03 | 9.9 | 102.5136 | 30.57 |  | 0.0591 | 41.196
2017-03-07 | 10:50 | 170.3333 | 8.18 | 43.943 | 14.687 | -3.5 | 3.058 | 8.03 | 9.91 | 102.5839 | 30.58 |  | 0.06445 | 41.332
2017-03-07 | 10:50 | 170.5 | 8.18 | 43.987 | 14.687 | -3.3 | 3.029 | 8.03 | 9.89 | 102.3734 | 30.57 |  | 0.07515 | 41.376
2017-03-07 | 10:51 | 170.6667 | 8.18 | 44.025 | 14.687 | -3.5 | 3.058 | 8.03 | 9.9 | 102.4998 | 30.58 |  | 0.06445 | 41.414
2017-03-07 | 10:51 | 170.8333 | 8.17 | 44.041 | 14.687 | -3.4 | 3.029 | 8.03 | 9.91 | 102.5536 | 30.58 |  | 0.0698 | 41.43
2017-03-07 | 10:51 | 171 | 8.18 | 43.992 | 14.687 | -2.8 | 3.029 | 8.03 | 9.9 | 102.4306 | 30.56 |  | 0.1019 | 41.381
2017-03-07 | 10:51 | 171.1667 | 8.18 | 43.987 | 14.687 | -3.6 | 3.029 | 8.03 | 9.9 | 102.4544 | 30.56 |  | 0.0591 | 41.376
2017-03-07 | 10:51 | 171.3333 | 8.18 | 44.025 | 14.687 | -3 | 3.029 | 8.03 | 9.89 | 102.3691 | 30.56 |  | 0.0912 | 41.414
2017-03-07 | 10:51 | 171.5 | 8.18 | 43.845 | 14.687 | -3.4 | 3.058 | 8.03 | 9.9 | 102.4267 | 30.56 |  | 0.0698 | 41.234
2017-03-07 | 10:52 | 171.6667 | 8.18 | 43.746 | 14.687 | -3.5 | 3.029 | 8.03 | 9.91 | 102.547 | 30.56 |  | 0.06445 | 41.135
2017-03-07 | 10:52 | 171.8333 | 8.17 | 43.905 | 14.687 | -3.7 | 3.058 | 8.03 | 9.92 | 102.649 | 30.56 |  | 0.05375 | 41.294
2017-03-07 | 10:52 | 172 | 8.18 | 43.965 | 14.687 | -3.1 | 3.029 | 8.03 | 9.92 | 102.6944 | 30.56 |  | 0.08585 | 41.354
2017-03-07 | 10:52 | 172.1667 | 8.18 | 43.926 | 14.687 | -2.9 | 3.058 | 8.03 | 9.9 | 102.4936 | 30.57 |  | 0.09655 | 41.315
2017-03-07 | 10:52 | 172.3333 | 8.18 | 43.877 | 14.687 | -2.9 | 3.029 | 8.03 | 9.91 | 102.542 | 30.56 |  | 0.09655 | 41.266
2017-03-07 | 10:52 | 172.5 | 8.17 | 43.937 | 14.687 | -3.1 | 3.029 | 8.03 | 9.9 | 102.3969 | 30.57 |  | 0.08585 | 41.326
2017-03-07 | 10:53 | 172.6667 | 8.18 | 43.85 | 14.687 | -3.4 | 3.029 | 8.03 | 9.89 | 102.3346 | 30.56 |  | 0.0698 | 41.239
2017-03-07 | 10:53 | 172.8333 | 8.19 | 43.839 | 14.687 | -3.6 | 3.058 | 8.03 | 9.9 | 102.4955 | 30.55 |  | 0.0591 | 41.228
2017-03-07 | 10:53 | 173 | 8.18 | 43.937 | 14.687 | -3.4 | 3.058 | 8.03 | 9.92 | 102.6577 | 30.56 |  | 0.0698 | 41.326
2017-03-07 | 10:53 | 173.1667 | 8.19 | 44.041 | 14.687 | -3.6 | 3.058 | 8.03 | 9.9 | 102.4791 | 30.55 |  | 0.0591 | 41.43
2017-03-07 | 10:53 | 173.3333 | 8.18 | 44.025 | 14.687 | -2.1 | 3.029 | 8.03 | 9.9 | 102.5058 | 30.55 |  | 0.13935 | 41.414
2017-03-07 | 10:54 | 173.5 | 8.18 | 43.834 | 14.687 | -3.1 | 3.058 | 8.03 | 9.9 | 102.4186 | 30.55 |  | 0.08585 | 41.223
2017-03-07 | 10:54 | 173.6667 | 8.18 | 43.883 | 14.687 | -3.3 | 3.029 | 8.03 | 9.9 | 102.4876 | 30.56 |  | 0.07515 | 41.272
2017-03-07 | 10:54 | 173.8333 | 8.18 | 43.856 | 14.687 | -3 | 3.029 | 8.03 | 9.9 | 102.4178 | 30.55 |  | 0.0912 | 41.245
2017-03-07 | 10:54 | 174 | 8.18 | 43.779 | 14.687 | -3.5 | 3.058 | 8.03 | 9.91 | 102.5453 | 30.56 |  | 0.06445 | 41.168
2017-03-07 | 10:54 | 174.1667 | 8.17 | 43.801 | 14.687 | -3.5 | 3.029 | 8.03 | 9.89 | 102.3481 | 30.56 |  | 0.06445 | 41.19
2017-03-07 | 10:54 | 174.3333 | 8.18 | 43.899 | 14.687 | -3.2 | 3.029 | 8.03 | 9.89 | 102.3479 | 30.55 |  | 0.0805 | 41.288
2017-03-07 | 10:54 | 174.5 | 8.18 | 44.025 | 14.687 | -2.8 | 3.029 | 8.03 | 9.89 | 102.3328 | 30.55 |  | 0.1019 | 41.414
2017-03-07 | 10:55 | 174.6667 | 8.18 | 44.052 | 14.687 | -3.3 | 3.058 | 8.03 | 9.9 | 102.482 | 30.55 |  | 0.07515 | 41.441
2017-03-07 | 10:55 | 174.8333 | 8.18 | 44.074 | 14.687 | -3.1 | 3.058 | 8.03 | 9.9 | 102.4458 | 30.54 |  | 0.08585 | 41.463
2017-03-07 | 10:55 | 175 | 8.19 | 44.03 | 14.687 | -2.2 | 3.058 | 8.03 | 9.9 | 102.4912 | 30.54 |  | 0.134 | 41.419
2017-03-07 | 10:55 | 175.1667 | 8.18 | 44.03 | 14.687 | -3.3 | 3.029 | 8.03 | 9.9 | 102.4555 | 30.55 |  | 0.07515 | 41.419
2017-03-07 | 10:55 | 175.3333 | 8.19 | 44.036 | 14.687 | -2.8 | 3.058 | 8.03 | 9.91 | 102.512 | 30.54 |  | 0.1019 | 41.425
2017-03-07 | 10:56 | 175.5 | 8.18 | 44.014 | 14.687 | -0.6 | 3.058 | 8.03 | 9.91 | 102.5513 | 30.54 |  | 0.2196 | 41.403
2017-03-07 | 10:56 | 175.6667 | 8.18 | 44.036 | 14.687 | -3.1 | 3.029 | 8.03 | 9.89 | 102.3863 | 30.54 |  | 0.08585 | 41.425
2017-03-07 | 10:56 | 175.8333 | 8.18 | 44.014 | 14.687 | -3.2 | 3.029 | 8.03 | 9.9 | 102.4549 | 30.54 |  | 0.0805 | 41.403
2017-03-07 | 10:56 | 176 | 8.18 | 44.019 | 14.687 | -2.7 | 3.029 | 8.03 | 9.89 | 102.3905 | 30.54 |  | 0.10725 | 41.408
2017-03-07 | 10:56 | 176.1667 | 8.18 | 44.019 | 14.687 | -3.2 | 3.029 | 8.03 | 9.88 | 102.2157 | 30.54 |  | 0.0805 | 41.408
2017-03-07 | 10:56 | 176.3333 | 8.19 | 44.052 | 14.687 | -1.9 | 3.029 | 8.03 | 9.89 | 102.3908 | 30.54 |  | 0.15005 | 41.441
2017-03-07 | 10:56 | 176.5 | 8.19 | 44.123 | 14.687 | -2 | 3.058 | 8.03 | 9.89 | 102.3049 | 30.53 |  | 0.1447 | 41.512
2017-03-07 | 10:57 | 176.6667 | 8.18 | 44.074 | 14.687 | -2.9 | 3.029 | 8.03 | 9.89 | 102.3496 | 30.54 |  | 0.09655 | 41.463
2017-03-07 | 10:57 | 176.8333 | 8.19 | 44.052 | 14.687 | -2.8 | 3.058 | 8.03 | 9.89 | 102.3878 | 30.54 |  | 0.1019 | 41.441
2017-03-07 | 10:57 | 177 | 8.19 | 44.014 | 14.687 | -1.8 | 3.058 | 8.03 | 9.9 | 102.4267 | 30.53 |  | 0.1554 | 41.403
2017-03-07 | 10:57 | 177.1667 | 8.19 | 44.025 | 14.687 | -3.4 | 3.029 | 8.03 | 9.89 | 102.3757 | 30.53 |  | 0.0698 | 41.414
2017-03-07 | 10:57 | 177.3333 | 8.19 | 44.134 | 14.687 | -3.2 | 3.029 | 8.03 | 9.89 | 102.3797 | 30.53 |  | 0.0805 | 41.523
2017-03-07 | 10:58 | 177.5 | 8.18 | 44.123 | 14.687 | -3.2 | 3.029 | 8.03 | 9.88 | 102.2865 | 30.53 |  | 0.0805 | 41.512
2017-03-07 | 10:58 | 177.6667 | 8.19 | 44.074 | 14.687 | -2.9 | 3.058 | 8.03 | 9.9 | 102.4531 | 30.53 |  | 0.09655 | 41.463
2017-03-07 | 10:58 | 177.8333 | 8.18 | 44.107 | 14.687 | -3.1 | 3.058 | 8.03 | 9.89 | 102.3164 | 30.53 |  | 0.08585 | 41.496
2017-03-07 | 10:58 | 178 | 8.18 | 44.003 | 14.687 | -3.2 | 3.029 | 8.03 | 9.88 | 102.2775 | 30.53 |  | 0.0805 | 41.392
2017-03-07 | 10:58 | 178.1667 | 8.19 | 43.637 | 14.687 | -3 | 3.029 | 8.03 | 9.89 | 102.3622 | 30.52 |  | 0.0912 | 41.026
2017-03-07 | 10:58 | 178.3333 | 8.18 | 38.381 | 14.687 | -3.6 | 3.029 | 8.04 | 9.89 | 102.3271 | 30.5 |  | 0.0591 | 35.77
2017-03-07 | 10:58 | 178.5 | 8.14 | 29.35 | 14.687 | -4.2 | 3.058 | 8.06 | 10.06 | 103.9727 | 30.44 |  | 0.027 | 26.739
2017-03-07 | 10:59 | 178.6667 | 8.11 | 23.414 | 14.687 | -4.1 | 3.029 | 8.07 | 10.25 | 105.7095 | 30.3 |  | 0.03235 | 20.803
2017-03-07 | 10:59 | 178.8333 | 8.09 | 23.644 | 14.687 | -3.5 | 3.058 | 8.07 | 10.38 | 106.9862 | 30.3 |  | 0.06445 | 21.033
2017-03-07 | 10:59 | 179 | 8.09 | 23.764 | 14.687 | -4.5 | 3.058 | 8.07 | 10.43 | 107.498 | 30.29 |  | 0.01095 | 21.153
2017-03-07 | 10:59 | 179.1667 | 8.08 | 23.775 | 14.687 | -3.8 | 3.029 | 8.07 | 10.46 | 107.7882 | 30.3 |  | 0.0484 | 21.164
2017-03-07 | 10:59 | 179.3333 | 8.09 | 23.803 | 14.687 | -4.4 | 3.029 | 8.07 | 10.48 | 107.9939 | 30.3 |  | 0.0163 | 21.192
2017-03-07 | 11:00 | 179.5 | 8.09 | 23.808 | 14.687 | -4.4 | 3.029 | 8.07 | 10.48 | 108.0246 | 30.3 |  | 0.0163 | 21.197
2017-03-07 | 11:00 | 179.6667 | 8.09 | 23.836 | 14.687 | -4.5 | 3.029 | 8.07 | 10.48 | 108.0869 | 30.3 |  | 0.01095 | 21.225
2017-03-07 | 11:00 | 179.8333 | 8.08 | 23.841 | 14.687 | -4.2 | 3.029 | 8.07 | 10.5 | 108.2033 | 30.3 |  | 0.027 | 21.23
2017-03-07 | 11:00 | 180 | 8.08 | 23.792 | 14.687 | -4.3 | 3.029 | 8.07 | 10.48 | 108.0921 | 30.31 |  | 0.02165 | 21.181
2017-03-07 | 11:00 | 180.1667 | 8.08 | 23.792 | 14.687 | -4.4 | 3.029 | 8.07 | 10.51 | 108.296 | 30.31 |  | 0.0163 | 21.181
2017-03-07 | 11:00 | 180.3333 | 8.09 | 23.776 | 14.687 | -4.4 | 3.058 | 8.07 | 10.5 | 108.2612 | 30.31 |  | 0.0163 | 21.165
2017-03-07 | 11:00 | 180.5 | 8.09 | 23.787 | 14.687 | -4 | 3.058 | 8.07 | 10.49 | 108.1818 | 30.3 |  | 0.0377 | 21.176
2017-03-07 | 11:01 | 180.6667 | 8.08 | 23.776 | 14.687 | -4.4 | 3.058 | 8.07 | 10.5 | 108.2001 | 30.31 |  | 0.0163 | 21.165
2017-03-07 | 11:01 | 180.8333 | 8.08 | 23.782 | 14.687 | -4.4 | 3.029 | 8.07 | 10.5 | 108.2303 | 30.31 |  | 0.0163 | 21.171
2017-03-07 | 11:01 | 181 | 8.09 | 23.831 | 14.687 | -4 | 3.029 | 8.07 | 10.51 | 108.3679 | 30.3 |  | 0.0377 | 21.22
2017-03-07 | 11:01 | 181.1667 | 8.09 | 23.814 | 14.687 | -4.5 | 3.029 | 8.07 | 10.5 | 108.2444 | 30.3 |  | 0.01095 | 21.203
2017-03-07 | 11:01 | 181.3333 | 8.09 | 23.809 | 14.687 | -3.7 | 3.058 | 8.07 | 10.5 | 108.2992 | 30.3 |  | 0.05375 | 21.198
2017-03-07 | 11:02 | 181.5 | 8.09 | 23.869 | 14.687 | -4.5 | 3.058 | 8.07 | 10.5 | 108.2491 | 30.3 |  | 0.01095 | 21.258
2017-03-07 | 11:02 | 181.6667 | 8.09 | 23.836 | 14.687 | -4.2 | 3.058 | 8.07 | 10.49 | 108.1564 | 30.31 |  | 0.027 | 21.225
2017-03-07 | 11:02 | 181.8333 | 8.09 | 23.798 | 14.687 | -4.2 | 3.029 | 8.07 | 10.5 | 108.2871 | 30.31 |  | 0.027 | 21.187
2017-03-07 | 11:02 | 182 | 8.08 | 22.685 | 14.687 | -4.1 | 3.029 | 8.07 | 10.52 | 108.4721 | 30.31 |  | 0.03235 | 20.074
2017-03-07 | 11:02 | 182.1667 | 8.08 | 22.5 | 14.687 | -4.3 | 3.029 | 8.07 | 10.52 | 108.4808 | 30.31 |  | 0.02165 | 19.889
2017-03-07 | 11:02 | 182.3333 | 8.09 | 23.514 | 14.687 | -4.4 | 3.029 | 8.07 | 10.53 | 108.5559 | 30.31 |  | 0.0163 | 20.903
2017-03-07 | 11:02 | 182.5 | 8.09 | 23.673 | 14.687 | -4.3 | 3.029 | 8.07 | 10.51 | 108.3825 | 30.3 |  | 0.02165 | 21.062
2017-03-07 | 11:03 | 182.6667 | 8.09 | 23.722 | 14.687 | -3.9 | 3.029 | 8.07 | 10.5 | 108.2577 | 30.3 |  | 0.04305 | 21.111
2017-03-07 | 11:03 | 182.8333 | 8.08 | 23.853 | 14.687 | -4.5 | 3.029 | 8.07 | 10.5 | 108.2475 | 30.31 |  | 0.01095 | 21.242
2017-03-07 | 11:03 | 183 | 8.09 | 23.705 | 14.687 | -4.1 | 3.029 | 8.07 | 10.5 | 108.2488 | 30.3 |  | 0.03235 | 21.094
2017-03-07 | 11:03 | 183.1667 | 8.09 | 23.711 | 14.687 | -4.3 | 3.058 | 8.07 | 10.49 | 108.1766 | 30.29 |  | 0.02165 | 21.1
2017-03-07 | 11:03 | 183.3333 | 8.09 | 23.694 | 14.687 | -4.1 | 3.058 | 8.07 | 10.48 | 108.0891 | 30.3 |  | 0.03235 | 21.083
2017-03-07 | 11:04 | 183.5 | 8.09 | 23.689 | 14.687 | -4.3 | 3.029 | 8.07 | 10.49 | 108.1083 | 30.3 |  | 0.02165 | 21.078
2017-03-07 | 11:04 | 183.6667 | 8.09 | 23.689 | 14.687 | -4.3 | 3.058 | 8.07 | 10.49 | 108.19 | 30.3 |  | 0.02165 | 21.078
2017-03-07 | 11:04 | 183.8333 | 8.09 | 23.662 | 14.687 | -4.3 | 3.029 | 8.07 | 10.49 | 108.1613 | 30.3 |  | 0.02165 | 21.051
2017-03-07 | 11:04 | 184 | 8.09 | 23.673 | 14.687 | -4.4 | 3.029 | 8.07 | 10.48 | 108.0593 | 30.3 |  | 0.0163 | 21.062
2017-03-07 | 11:04 | 184.1667 | 8.08 | 23.678 | 14.687 | -4.3 | 3.058 | 8.07 | 10.5 | 108.2032 | 30.31 |  | 0.02165 | 21.067
2017-03-07 | 11:04 | 184.3333 | 8.09 | 23.667 | 14.687 | -4.2 | 3.029 | 8.07 | 10.5 | 108.2112 | 30.31 |  | 0.027 | 21.056
2017-03-07 | 11:04 | 184.5 | 8.09 | 23.684 | 14.687 | -4.3 | 3.058 | 8.07 | 10.49 | 108.2074 | 30.31 |  | 0.02165 | 21.073
2017-03-07 | 11:05 | 184.6667 | 8.09 | 23.689 | 14.687 | -4.2 | 3.029 | 8.07 | 10.51 | 108.3471 | 30.31 |  | 0.027 | 21.078
2017-03-07 | 11:05 | 184.8333 | 8.08 | 23.667 | 14.687 | -4.4 | 3.058 | 8.07 | 10.5 | 108.2837 | 30.31 |  | 0.0163 | 21.056
2017-03-07 | 11:05 | 185 | 8.09 | 23.356 | 14.687 | -4.3 | 3.058 | 8.07 | 10.49 | 108.2044 | 30.31 |  | 0.02165 | 20.745
2017-03-07 | 11:05 | 185.1667 | 8.09 | 23.209 | 14.687 | -4.3 | 3.029 | 8.07 | 10.49 | 108.1171 | 30.31 |  | 0.02165 | 20.598
2017-03-07 | 11:05 | 185.3333 | 8.1 | 23.154 | 14.687 | -4.2 | 3.058 | 8.07 | 10.49 | 108.1403 | 30.31 |  | 0.027 | 20.543
2017-03-07 | 11:06 | 185.5 | 8.09 | 22.118 | 14.687 | -4 | 3.029 | 8.07 | 10.51 | 108.3631 | 30.29 |  | 0.0377 | 19.507
2017-03-07 | 11:06 | 185.6667 | 8.08 | 17.846 | 14.687 | -4.3 | 3.029 | 8.07 | 10.55 | 108.7317 | 30.24 |  | 0.02165 | 15.235
2017-03-07 | 11:06 | 185.8333 | 8.07 | 18.708 | 14.687 | -4.1 | 3.029 | 8.08 | 10.56 | 108.8353 | 30.25 |  | 0.03235 | 16.097
2017-03-07 | 11:06 | 186 | 8.07 | 14.459 | 14.687 | -4.4 | 3.058 | 8.08 | 10.58 | 108.9868 | 30.22 |  | 0.0163 | 11.848
2017-03-07 | 11:06 | 186.1667 | 8.06 | 8.513 | 14.687 | -4.1 | 3.029 | 8.07 | 10.6 | 109.1384 | 30.17 |  | 0.03235 | 5.902
2017-03-07 | 11:06 | 186.3333 | 7.95 | 5.012 | 14.687 | -4.2 | 3.058 | 8.08 | 10.65 | 109.193 | 29.96 |  | 0.027 | 2.401
2017-03-07 | 11:06 | 186.5 | 7.9 | 5.105 | 14.687 | -4 | 3.029 | 8.08 | 10.7 | 109.6404 | 29.97 |  | 0.0377 | 2.494
2017-03-07 | 11:07 | 186.6667 | 7.89 | 5.198 | 14.687 | -4.2 | 3.029 | 8.08 | 10.72 | 109.8233 | 29.97 |  | 0.027 | 2.587
2017-03-07 | 11:07 | 186.8333 | 7.88 | 5.428 | 14.687 | -4.3 | 3.029 | 8.08 | 10.73 | 109.924 | 29.98 |  | 0.02165 | 2.817
2017-03-07 | 11:07 | 187 | 7.89 | 5.466 | 14.687 | -4 | 3.029 | 8.08 | 10.75 | 110.0734 | 29.98 |  | 0.0377 | 2.855
2017-03-07 | 11:07 | 187.1667 | 7.89 | 5.434 | 14.687 | -4 | 3.029 | 8.08 | 10.75 | 110.0617 | 29.99 |  | 0.0377 | 2.823
2017-03-07 | 11:07 | 187.3333 | 7.89 | 5.489 | 14.687 | -4 | 3.058 | 8.08 | 10.75 | 110.1491 | 29.98 |  | 0.0377 | 2.878
2017-03-07 | 11:08 | 187.5 | 7.89 | 5.451 | 14.687 | -4.1 | 3.029 | 8.08 | 10.74 | 110.0607 | 29.98 |  | 0.03235 | 2.84
2017-03-07 | 11:08 | 187.6667 | 7.89 | 5.304 | 14.687 | -4.1 | 3.029 | 8.08 | 10.76 | 110.1693 | 29.99 |  | 0.03235 | 2.693
2017-03-07 | 11:08 | 187.8333 | 7.89 | 5.238 | 14.687 | -3.8 | 3.058 | 8.08 | 10.76 | 110.1658 | 29.99 |  | 0.0484 | 2.627
2017-03-07 | 11:08 | 188 | 7.88 | 5.446 | 14.687 | -4 | 3.029 | 8.08 | 10.77 | 110.2523 | 29.99 |  | 0.0377 | 2.835
2017-03-07 | 11:08 | 188.1667 | 7.88 | 5.331 | 14.687 | -2.9 | 3.058 | 8.08 | 10.74 | 110.0043 | 29.98 |  | 0.09655 | 2.72
2017-03-07 | 11:08 | 188.3333 | 7.89 | 5.277 | 14.687 | -4.1 | 3.029 | 8.08 | 10.75 | 110.0763 | 29.98 |  | 0.03235 | 2.666
2017-03-07 | 11:08 | 188.5 | 7.88 | 5.31 | 14.687 | -4.4 | 3.029 | 8.08 | 10.74 | 109.9702 | 29.98 |  | 0.0163 | 2.699
2017-03-07 | 11:09 | 188.6667 | 7.89 | 5.364 | 14.687 | -4 | 3.029 | 8.08 | 10.77 | 110.269 | 29.96 |  | 0.0377 | 2.753
2017-03-07 | 11:09 | 188.8333 | 7.89 | 5.479 | 14.687 | -4.3 | 3.029 | 8.08 | 10.75 | 110.1102 | 29.97 |  | 0.02165 | 2.868
2017-03-07 | 11:09 | 189 | 7.89 | 5.446 | 14.687 | -4.1 | 3.029 | 8.08 | 10.77 | 110.2589 | 29.97 |  | 0.03235 | 2.835
2017-03-07 | 11:09 | 189.1667 | 7.88 | 5.425 | 14.687 | -4.2 | 3.029 | 8.08 | 10.76 | 110.2209 | 29.98 |  | 0.027 | 2.814
2017-03-07 | 11:09 | 189.3333 | 7.88 | 5.43 | 14.687 | -4.3 | 3.029 | 8.08 | 10.76 | 110.191 | 29.98 |  | 0.02165 | 2.819
2017-03-07 | 11:10 | 189.5 | 7.88 | 5.327 | 14.687 | -4 | 3.058 | 8.08 | 10.77 | 110.2211 | 29.98 |  | 0.0377 | 2.716
2017-03-07 | 11:10 | 189.6667 | 7.89 | 5.316 | 14.687 | -4.1 | 3.029 | 8.08 | 10.76 | 110.176 | 29.98 |  | 0.03235 | 2.705
2017-03-07 | 11:10 | 189.8333 | 7.89 | 5.288 | 14.687 | -4.1 | 3.058 | 8.08 | 10.77 | 110.3149 | 29.98 |  | 0.03235 | 2.677
2017-03-07 | 11:10 | 190 | 7.88 | 5.299 | 14.687 | -4.2 | 3.058 | 8.08 | 10.77 | 110.272 | 29.98 |  | 0.027 | 2.688
2017-03-07 | 11:10 | 190.1667 | 7.88 | 5.37 | 14.687 | -4.1 | 3.058 | 8.08 | 10.76 | 110.1437 | 29.98 |  | 0.03235 | 2.759
2017-03-07 | 11:10 | 190.3333 | 7.88 | 5.294 | 14.687 | -4.2 | 3.029 | 8.08 | 10.76 | 110.1462 | 29.97 |  | 0.027 | 2.683
2017-03-07 | 11:10 | 190.5 | 7.88 | 5.283 | 14.687 | -4.2 | 3.058 | 8.08 | 10.77 | 110.3103 | 29.97 |  | 0.027 | 2.672
2017-03-07 | 11:11 | 190.6667 | 7.88 | 5.354 | 14.687 | -4.3 | 3.029 | 8.08 | 10.76 | 110.1896 | 29.98 |  | 0.02165 | 2.743
2017-03-07 | 11:11 | 190.8333 | 7.88 | 5.01 | 14.687 | -4.3 | 3.058 | 8.08 | 10.78 | 110.3474 | 29.97 |  | 0.02165 | 2.399
2017-03-07 | 11:11 | 191 | 7.89 | 5.108 | 14.687 | -4.1 | 3.058 | 8.08 | 10.77 | 110.2874 | 29.96 |  | 0.03235 | 2.497
2017-03-07 | 11:11 | 191.1667 | 7.88 | 5.403 | 14.687 | -4.4 | 3.029 | 8.08 | 10.77 | 110.2285 | 29.97 |  | 0.0163 | 2.792
2017-03-07 | 11:11 | 191.3333 | 7.88 | 5.365 | 14.687 | -4 | 3.029 | 8.08 | 10.77 | 110.2998 | 29.97 |  | 0.0377 | 2.754
2017-03-07 | 11:12 | 191.5 | 7.88 | 5.365 | 14.687 | -4.3 | 3.029 | 8.08 | 10.77 | 110.2583 | 29.97 |  | 0.02165 | 2.754
2017-03-07 | 11:12 | 191.6667 | 7.88 | 5.223 | 14.687 | -4.2 | 3.029 | 8.08 | 10.76 | 110.2098 | 29.97 |  | 0.027 | 2.612
2017-03-07 | 11:12 | 191.8333 | 7.88 | 5.032 | 14.687 | -4.2 | 3.029 | 8.08 | 10.76 | 110.1652 | 29.97 |  | 0.027 | 2.421
2017-03-07 | 11:12 | 192 | 7.88 | 5.043 | 14.687 | -4.1 | 3.029 | 8.08 | 10.76 | 110.2081 | 29.97 |  | 0.03235 | 2.432
2017-03-07 | 11:12 | 192.1667 | 7.88 | 5.103 | 14.687 | -4.2 | 3.058 | 8.08 | 10.77 | 110.223 | 29.97 |  | 0.027 | 2.492
2017-03-07 | 11:12 | 192.3333 | 7.87 | 5.223 | 14.687 | -4.2 | 3.029 | 8.09 | 10.78 | 110.4135 | 29.98 |  | 0.027 | 2.612
2017-03-07 | 11:12 | 192.5 | 7.88 | 5.229 | 14.687 | -4.2 | 3.029 | 8.09 | 10.77 | 110.2424 | 29.96 |  | 0.027 | 2.618
2017-03-07 | 11:13 | 192.6667 | 7.87 | 5.049 | 14.687 | -4.1 | 3.058 | 8.09 | 10.76 | 110.1481 | 29.93 |  | 0.03235 | 2.438
2017-03-07 | 11:13 | 192.8333 | 7.87 | 5.032 | 14.687 | -4.2 | 3.029 | 8.09 | 10.78 | 110.3811 | 29.98 |  | 0.027 | 2.421
2017-03-07 | 11:13 | 193 | 7.87 | 5.059 | 14.687 | -4 | 3.058 | 8.09 | 10.77 | 110.2394 | 29.98 |  | 0.0377 | 2.448
2017-03-07 | 11:13 | 193.1667 | 7.87 | 5.114 | 14.687 | -4.3 | 3.029 | 8.09 | 10.77 | 110.2762 | 29.96 |  | 0.02165 | 2.503
2017-03-07 | 11:13 | 193.3333 | 7.87 | 5.174 | 14.687 | -4.3 | 3.058 | 8.09 | 10.78 | 110.3439 | 29.97 |  | 0.02165 | 2.563
2017-03-07 | 11:14 | 193.5 | 7.88 | 5.223 | 14.687 | -4.3 | 3.029 | 8.09 | 10.77 | 110.2976 | 29.96 |  | 0.02165 | 2.612
2017-03-07 | 11:14 | 193.6667 | 7.88 | 5.103 | 14.687 | -4.1 | 3.058 | 8.09 | 10.77 | 110.2499 | 29.96 |  | 0.03235 | 2.492
2017-03-07 | 11:14 | 193.8333 | 7.87 | 5.136 | 14.687 | -4.4 | 3.058 | 8.09 | 10.77 | 110.2051 | 29.96 |  | 0.0163 | 2.525
2017-03-07 | 11:14 | 194 | 7.87 | 5.289 | 14.687 | -3.5 | 3.029 | 8.09 | 10.78 | 110.3052 | 29.97 |  | 0.06445 | 2.678
2017-03-07 | 11:14 | 194.1667 | 7.88 | 5.43 | 14.687 | -4.2 | 3.029 | 8.09 | 10.78 | 110.3886 | 29.99 |  | 0.027 | 2.819
2017-03-07 | 11:14 | 194.3333 | 7.88 | 4.111 | 14.687 | -4.1 | 3.029 | 8.09 | 10.78 | 110.34 | 29.98 |  | 0.03235 | 1.5
0
0
0
0
0
0
0
0
0
0
0
0
0
0
0
0
0
0
0
0
0
0
0
0
0
0
0
0
0
0
0
0
0
0
0
0
0
0
0
0
0
0
0
0
0
0
0
0
0
0
0
0
0
0
0
0
0
0
0
0
0
0
0
0
0